## PLAN. QUANTITATIVA
Item |  | Fonte | Código | Discriminação | Unidade | Quant. | Custo Unit. (R$) | Valor Unitario (R$) | Total | Total Acumulado
PREFEITURA DE PERDIGÃO – 2021/2024 Av. Santa Rita, 150 – Centro - Perdigão/MG - CEP: 35.545-000 CNPJ – 18.301.051/0001-19 Tel/ Fax: (37) 3287-1030 e-mail: prefeituradeperdigaogabinete@gmail.com
OBRA: ESPAÇO CULTURAL, NO MUNICÍPIO DE PERDIGÃO-MG
MUNICÍPIO | PERDIGÃO-MG | [7 empty] | DATA | 2021-08-03
ENDEREÇO DE OBRA | RUA CONSTANTINO DIMITRIUS BILALIS ESQUINA COM RUA JOSÉ JACINTO BRANDÃO | [7 empty] | BDI | 22.86%
PLANILHA QUANTITATIVA E ORÇAMENTÁRIA
TÉRREO
Item |  | Fonte | Código | Discriminação | Unidade | Quant. | Custo Unit. (R$) | Valor Unitario (R$) | Total | Total Acumulado
1 |  |  |  | SERVIÇOS PRELIMINARES
1.1 |  | SETOP | ED-16660 | FORNECIMENTO E COLOCAÇÃO DE PLACA DE OBRA EM CHAPA GALVANIZADA (3,00 X 1,5 0 M) - EM CHAPA GALVANIZADA 0,26 AFIXADAS COM REBITES 540 E PARAFUSOS 3/8, EM ESTRUTURA METÁLICA VIGA U 2" ENRIJECIDA COM METALON 20 X 20, SUPORTE EM EUCALIPTO AUTOCLAVADO PINTADAS | m² | 4.5 | 119.6455 | 146.9965 | 661.4841 |  |  | 0.65 | 184.07
1.2 |  | SETOP | ED-50273 | LOCAÇÃO DA OBRA (GABARITO) | m² | 2088.47 | 4.7645 | 5.8537 | 12225.2031 |  |  | 0.65 | 7.33
1.3 |  | SETOP | ED-48443 | DEMOLIÇÃO DE CONCRETO ARMADO - COM EQUIPAMENTO ELÉTRICO, INCLUSIVE AFASTAMENTO | m² | 24.14 | 38.6035 | 47.4283 | 1144.9182 |  |  | 0.65 | 59.39
1.5 |  | SETOP | ED-48436 | DEMOLIÇÃO DE ALVENARIA DE TIJOLO CERÂMICO SEM APROVEITAMENTO DO MATERIAL, INCLUSIVE AFASTAMENTO | m² | 116.727 | 62.6405 | 76.9601 | 8983.3237 |  |  | 0.65 | 96.37
1.7 |  | SETOP | ED-48480 | DEMOLIÇÃO DE PISO CERÂMICO OU LADRILHO HIDRÁULICO, INCLUSIVE AFASTAMENTO | m² | 197 | 7.41 | 9.1039 | 1793.4734 |  |  | 0.65 | 11.4
|  |  |  | SUB TOTAL |  |  |  |  | 24808.4025 | 24808.4025 |  | 0.65
0.65
2 |  |  |  | ESTRUTURAL | [7 empty] | 0.65
2.1 |  |  |  | FUNDAÇÃO | [7 empty] | 0.65
2.1.1 |  | SETOP | ED-51110 | ESCAVAÇÃO MANUAL DE TERRA (DESATERRO MANUAL) | m³ | 167.3 | 23.2505 | 28.5656 | 4779.0189 |  |  | 0.65 | 35.77
2.1.2 |  | SETOP | RO-43901 | CARGA, TRANSPORTE E DESCARGA DE MATERIAL DE 1ª CATEGORIA, COM CAMINHÃO. DISTÂNCIA MÉDIA DE TRANSPORTE DE 1.401 A 1.600 M | m³ | 167.3 | 3.185 | 3.9131 | 654.6601 |  |  | 0.65 | 4.9
2.1.3 |  | SETOP | ED-51122 | REGULARIZAÇÃO E COMPACTAÇÃO DE TERRENO MANUAL, COM SOQUETE | m³ | 23.5 | 4.4265 | 5.4384 | 127.8024 |  |  | 0.65 | 6.81
2.1.4 |  | SETOP | ED-48298 | CORTE, DOBRA E MONTAGEM DE AÇO CA-50/60 (INCLUSIVE FORNECIMENTO) | kg | 1864.9 | 7.995 | 9.8227 | 18318.273 |  |  | 0.65 | 12.3
2.1.5 |  | SETOP | ED-9053 | FORNECIMENTO DE CONCRETO ESTRUTURAL, USINADO BOMBEADO, AUTO-ADENSÁVEL, COM FCK 25 MPA, INCLUSIVE LANÇAMENTO E ACABAMENTO | m³ | 167.3 | 273.611 | 336.1585 | 56239.3128 |  |  | 0.65 | 420.94
|  | SETOP | ED-50168 | IMPERMEABILIZAÇÃO COM MANTA ASFÁLTICA PRÉ-FABRICADA, E = 4 MM | m² | 27.14 | 37.609 | 46.2064 | 1254.0422 |  |  | 0.65 | 57.86
2.2 |  |  |  | PILARES | [7 empty] | 0.65
2.2.1 |  | SINAPI | 92441 | MONTAGEM E DESMONTAGEM DE FÔRMA DE PILARES RETANGULARES E ESTRUTURAS SIMILARES, PÉ-DIREITO DUPLO, EM CHAPA DE MADEIRA COMPENSADA PLASTIFICADA, 14 UTILIZAÇÕES. AF_09/2020 | m² | 151.9 | 30.2835 | 37.2063 | 5651.6382 |  |  | 0.65 | 46.59
2.2.2 |  | SETOP | ED-48298 | CORTE, DOBRA E MONTAGEM DE AÇO CA-50/60 (INCLUSIVE FORNECIMENTO) | kg | 1831.74 | 8.424 | 10.3497 | 18958.0078 |  |  | 0.65 | 12.96
2.2.3 |  | SETOP | ED-9053 | FORNECIMENTO DE CONCRETO ESTRUTURAL, USINADO BOMBEADO, AUTO-ADENSÁVEL, COM FCK 25 MPA, INCLUSIVE LANÇAMENTO E ACABAMENTO | m³ | 10.65 | 273.611 | 336.1585 | 3580.0878 |  |  | 0.65 | 420.94
2.3 |  |  |  | VIGAS | [7 empty] | 0.65
2.3.1 |  | SINAPI | 92453 | MONTAGEM E DESMONTAGEM DE FÔRMA DE VIGA, ESCORAMENTO COM GARFO DE MADE M2 CR 141,42 IRA, PÉ-DIREITO DUPLO, EM CHAPA DE MADEIRA RESINADA, 4 UTILIZAÇÕES. AF _09/2020 | m² | 303.7 | 117.689 | 144.5927 | 43912.8046 |  |  | 0.65 | 181.06
2.3.2 |  | SETOP | ED-48298 | CORTE, DOBRA E MONTAGEM DE AÇO CA-50/60 (INCLUSIVE FORNECIMENTO) | kg | 2135.55 | 8.424 | 10.3497 | 22102.3582 |  |  | 0.65 | 12.96
2.3.3 |  | SETOP | ED-9053 | FORNECIMENTO DE CONCRETO ESTRUTURAL, USINADO BOMBEADO, AUTO-ADENSÁVEL, COM FCK 25 MPA, INCLUSIVE LANÇAMENTO E ACABAMENTO | m³ | 24.65 | 273.611 | 336.1585 | 8286.3064 |  |  | 0.65 | 420.94
0.65
2.4 |  |  |  | ESCADA | [7 empty] | 0.65
2.4.1 |  | SINAPI | 101969 | FABRICAÇÃO DE FÔRMA PARA ESCADAS, COM 2 LANCES EM "U" E LAJE PLANA, EM CHAPA DE MADEIRA COMPENSADA PLASTIFICADA, E=18 MM. AF_11/2020 | m² | 27.5 | 86.307 | 106.0368 | 2916.0115 |  |  | 0.65 | 132.78
2.4.2 |  | SINAPI | 101977 | MONTAGEM E DESMONTAGEM DE FÔRMA PARA ESCADAS, COM 2 LANCES EM "U" E LAJE PLANA, EM CHAPA DE MADEIRA COMPENSADA RESINADA, 2 UTILIZAÇÕES. AF_11/2020 | m² | 27.5 | 139.334 | 171.1858 | 4707.6082 |  |  | 0.65 | 214.36
2.4.3 |  | SINAPI | 95969 | (COMPOSIÇÃO REPRESENTATIVA) EXECUÇÃO DE ESCADA EM CONCRETO ARMADO, MOLDADA IN LOCO, FCK = 25 MPA. AF_02/2017 | m³ | 3 | 1683.6885 | 2068.5797 | 6205.7391 |  |  | 0.65 | 2590.29
2.4.4 |  | SETOP | ED-48298 | CORTE, DOBRA E MONTAGEM DE AÇO CA-50/60 (INCLUSIVE FORNECIMENTO) | kg | 226.6 | 8.424 | 10.3497 | 2345.248 |  |  | 0.65 | 12.96
2.4.5 |  | SETOP | ED-9053 | FORNECIMENTO DE CONCRETO ESTRUTURAL, USINADO BOMBEADO, AUTO-ADENSÁVEL, COM FCK 25 MPA, INCLUSIVE LANÇAMENTO E ACABAMENTO | m³ | 3 | 273.611 | 336.1585 | 1008.4754 |  |  | 0.65 | 420.94
|  |  |  | SUB TOTAL |  |  |  |  | 201047.3946 | 225855.7971 |  | 0.65
0.65
3 |  |  |  | LAJE | [7 empty] | 0.65
3.1 |  | SETOP | ED-50847 | LAJE MACIÇA 15 CM DE CONCRETO 13,5 MPA COM ADITIVO IMPERMEABILIZANTE, ARMAÇÃO, FORMA , DESFORMA ( FUNDO CAIXA DÁGUA E COBERTURA) | m² | 660 | 204.48 | 251.2241 | 165807.9245 |  |  | 0.65 | 38.52
|  |  |  | SUB TOTAL |  |  |  |  | 165807.9245 | 391663.7216 |  | 0.65
0.65
4 |  |  |  | FORRO | [7 empty] | 0.65
4.1 |  | SETOP | ED-49686 | FORRO DE GESSO EM PLACAS ACARTONADAS - FGE | m² | 660 | 28.4765 | 34.9862 | 23090.9104 |  |  | 0.65 | 43.81
4.2 |  | SETOP | ED-50452 | PINTURA ACRÌLICA EM TETO, DUAS (2) DEMÃOS, EXCLUSIVE SELADOR ACRÌLICO E MASSA ACRÌLICA/CORRIDA (PVA) | m² | 660 | 7.852 | 9.647 | 6366.9984 |  |  | 0.65 | 12.08
4.3 |  | SETOP | ED-50485 | EMASSAMENTO EM FORRO DE GESSO COM MASSA ACRÍLICA, UMA (1) DEMÃO INCLUSIVE LIXAMENTO PARA PINTURA | m² | 660 | 8.307 | 10.206 | 6735.9469 |  |  | 0.65 | 12.78
|  |  |  | SUB TOTAL |  |  |  |  | 36193.8557 | 427857.5773 |  | 0.65
0.65
5 |  |  |  | PAISAGISMO | [7 empty] | 0.65
5.1 |  | SETOP | ED-50437 | PLANTIO DE GRAMA ESMERALDA EM PLACAS, INCLUSIVE TERRA VEGETAL E CONSERVAÇÃO POR 30 DIAS, (INCLUSIVE PREPARO DO SOLO COM ADUBO SUBSTRATO) | m² | 37.89 | 11.1605 | 13.7118 | 519.5397 |  |  | 0.65 | 17.17
5.2 |  | SETOP | ED-50433 | PLANTIO E PREPARO DE COVAS DE ARBUSTOS ORNAMENTAIS EM GERAL, EXCETO FORNECIMENTO DAS MUDAS | und | 4 | 5.5445 | 6.812 | 27.2479 |  |  | 0.65 | 8.53
|  |  |  | SUB TOTAL |  |  |  |  | 546.7876 | 428404.3649 |  | 0.65
0.65
6 |  |  |  | ALVENARIA | [7 empty] | 0.65
6.1 |  | SETOP | ED-48232 | ALVENARIA DE VEDAÇÃO COM TIJOLO CERÂMICO FURADO, ESP. 14CM, PARA REVESTIMENTO, INCLUSIVE ARGAMASSA PARA ASSENTAMENTO | m² | 191.724 | 32.5715 | 40.0173 | 7672.2854 |  |  | 0.65 | 50.11
6.2 |  | SETOP | ED-48233 | ALVENARIA DE VEDAÇÃO COM TIJOLO CERÂMICO FURADO, ESP. 19CM, PARA REVESTIMENTO, INCLUSIVE ARGAMASSA PARA ASSENTAMENTO | m² | 272.205 | 39.2405 | 48.2109 | 13123.2421 |  |  | 0.65 | 60.37
6.3 |  | SETOP | ED-48210 | PAREDE DE GESSO ACARTONADO (DRY-WALL), DIVISÃO ENTRE ÁREAS SECA E ÚMIDA DE UMA MESMA UNIDADE (ST/RU), ESP. 115 MM, INCLUSIVE MONTANTES, GUIAS E ACESSÓRIOS, EXCLUSIVE ISOLANTE TÉRMICO/ACÚSTICO | m² | 31.63 | 57.603 | 70.771 | 2238.4882 |  |  | 0.65 | 88.62
6.4 |  | SETOP | ED-48209 | PAREDE DE GESSO ACARTONADO (DRY-WALL), DIVISÃO ENTRE ÁREAS SECAS DE UMA MESMA UNIDADE (ST/ST), ESP. 115 MM, INCLUSIVE MONTANTES, GUIAS E ACESSÓRIOS, EXCLUSIVE ISOLANTE TÉRMICO/ACÚSTICO | m² | 26.87 | 51.3305 | 63.0647 | 1694.5472 |  |  | 0.65 | 78.97
|  |  |  | SUB TOTAL |  |  |  |  | 24728.5629 | 453132.9279 |  | 0.65
0.65
7 |  |  |  | REVESTIMENTO | [7 empty] | 0.65
7.1 |  | SETOP | ED-50730 | CHAPISCO COM ARGAMASSA, TRAÇO 1:2:3 (CIMENTO, AREIA E PEDRISCO), APLICADO COM COLHER, ESP. 5MM, PREPARO MECÂNICO | m² | 1160.82 | 6.2725 | 7.7064 | 8945.7357 |  |  | 0.65 | 9.65
7.2 |  | SETOP | ED-50761 | REBOCO COM ARGAMASSA, TRAÇO 1:2:8 (CIMENTO, CAL E AREIA), ESP. 20MM, APLICAÇÃO MANUAL, PREPARO MECÂNICO | m² | 898.43 | 15.5805 | 19.1422 | 17197.9288 |  |  | 0.65 | 23.97
7.3 |  | SETOP | ED-50732 | EMBOÇO COM ARGAMASSA, TRAÇO 1:6 (CIMENTO E AREIA), ESP. 20MM, APLICAÇÃO MANUAL, PREPARO MECÂNICO | m² | 224.56 | 15.223 | 18.703 | 4199.9407 |  |  | 0.65 | 23.42
7.4 |  | SETOP | ED-50717 | REVESTIMENTO COM AZULEJO BRANCO (20X20CM), JUNTA A PRUMO, ASSENTAMENTO COM ARGAMASSA INDUSTRIALIZADA, INCLUSIVE REJUNTAMENTO | m² | 704.74 | 33.1435 | 40.7201 | 28697.0862 |  |  | 0.65 | 50.99
7.5 |  | SETOP | ED-50753 | REVESTIMENTO COM PORCELANATO APLICADO EM PISO, ACABAMENTO ESMALTADO ACETINADO, AMBIENTE INTERNO/EXTERNO, PADRÃO EXTRA, BORDA RETIFICADA, DIMENSÃO DA PEÇA (45X45CM), ASSENTAMENTO COM ARGAMASSA INDUSTRIALIZADA, INCLUSIVE REJUNTAMENTO | m² | 738.7 | 48.4055 | 59.471 | 43931.2257 |  |  | 0.65 | 74.47
7.6 |  | SETOP | ED-50574 | APLICAÇÃO DE FAIXA/FITA ADESIVA ANTIDERRAPANTE, LARGURA 50MM, EM DEGRAUS DE ESCADA, INCLUSIVE FORNECIMENTO | m² | 33 | 10.9135 | 13.4083 | 442.4748 |  |  | 0.65 | 16.79
7.7 |  | SETOP | ED-50575 | FAIXA/FRISO ANTIDERRAPANTE EM PEDRA, LARGURA 50MM, EM DEGRAU DE ESCADA, EXECUÇÃO MECÂNICA | m² | 33 | 6.9095 | 8.489 | 280.1374 |  |  | 0.65 | 10.63
|  |  |  | SUB TOTAL |  |  |  |  | 103694.5292 | 556827.4571 |  | 0.65
0.65
8 |  |  |  | PINTURA | [7 empty] | 0.65
8.1 | OLHAR AREA TOTAL BIANCA | SETOP | ED-50451 | PINTURA ACRÍLICA EM PAREDE, DUAS (2) DEMÃOS, EXCLUSIVE SELADOR ACRÍLICO E MASSA ACRÍLICA/CORRIDA (PVA) | m² | 898.43 | 7.124 | 8.7525 | 7863.5503 |  |  | 0.65 | 10.96
8.2 |  | SETOP | ED-50514 | PREPARAÇÃO PARA EMASSAMENTO OU PINTURA (LÁTEX/ACRÍLICA) EM PAREDE, INCLUSIVE UMA (1) DEMÃO DE SELADOR ACRÍLICO | m² | 898.43 | 2.912 | 3.5777 | 3214.2979 |  |  | 0.65 | 4.48
|  |  |  | SUB TOTAL |  |  |  |  | 11077.8482 | 567905.3053 |  | 0.65
0.65
9 |  |  |  | FACHADA | [7 empty] | 0.65
9.1 |  |  |  | ESQUADRIAS
9.1.1 | OLHAR AREA TOTAL BIANCA | SETOP | ED-50954 | FORNECIMENTO E ASSENTAMENTO DE JANELA BASCULANTE DE FERRO | m² | 48.168 | 225.5565 | 277.1187 | 13348.2543 |  |  | 0.65 | 347.01
9.1.2 |  | SETOP | ED-51160 | VIDRO TEMPERADO INCOLOR, ESP. 10MM, INCLUSIVE FIXAÇÃO E VEDAÇÃO COM GUARNIÇÃO/GAXETA DE BORRACHA NEOPRENE, FORNECIMENTO E INSTALAÇÃO, EXCLUSIVE CAIXILHO/PERFIL | m² | 55.408 | 150.917 | 185.4166 | 10273.5644 |  |  | 0.65 | 232.18
9.1.3 |  | SETOP | ED-48538 | CONJUNTO DE FERRAGENS PARA CONFECÇÃO DE PORTA DE DIVISÓRIA | UJ | 7.24 | 65 | 79.859 | 578.1792 |  |  | 0.65 | 100
9.1.4 |  | SETOP | ED-50934 | ASSENTAMENTO DE PORTA DE METÁLICA UMA (1) OU DUAS (2) FOLHAS | m² | 7.24 | 29.484 | 36.224 | 262.2621 |  |  | 0.65 | 45.36
9.2 |  |  |  | PILARES | [7 empty] | 0.65
9.2.1 |  | SETOP | ED-48298 | CORTE, DOBRA E MONTAGEM DE AÇO CA-50/60 (INCLUSIVE FORNECIMENTO) | kg | 216.8 | 8.424 | 10.3497 | 2243.8207 |  |  | 0.65 | 12.96
9.2.2 |  | SETOP | ED-9053 | FORNECIMENTO DE CONCRETO ESTRUTURAL, USINADO BOMBEADO, AUTO-ADENSÁVEL, COM FCK 25 MPA, INCLUSIVE LANÇAMENTO E ACABAMENTO | m³ | 59.46 | 273.611 | 336.1585 | 19987.9829 |  |  | 0.65 | 420.94
9.2.3 |  | SETOP | RO-41559 | FORMAS CURVAS DE MADEIRIT (EXECUÇÃO, INCLUINDO DESFORMA, FORNECIMENTO E TRANSPORTE DE TODOS OS MATERIAIS) | m² | 27.3 | 40.261 | 49.4647 | 1350.3853 |  |  | 0.65 | 61.94
9.2.4 |  | SETOP | ED-50451 | PINTURA ACRÍLICA EM PAREDE, DUAS (2) DEMÃOS, EXCLUSIVE SELADOR ACRÍLICO E MASSA ACRÍLICA/CORRIDA (PVA) | m2 | 27.3 | 7.124 | 8.7525 | 238.9445 |  |  | 0.65 | 10.96
9.2.5 |  | SETOP | ED-50514 | PREPARAÇÃO PARA EMASSAMENTO OU PINTURA (LÁTEX/ACRÍLICA) EM PAREDE, INCLUSIVE UMA (1) DEMÃO DE SELADOR ACRÍLICO | m2 | 27.3 | 2.912 | 3.5777 | 97.6708 |  |  | 0.65 | 4.48
|  |  |  | SUB TOTAL |  |  |  |  | 48381.0642 | 616286.3694 |  | 0.65
0.65
10 |  |  |  | INSTALAÇÕES ELÉTRICAS | [7 empty] | 0.65
10.1 |  | SETOP | ED-50232 | PONTO DE EMBUTIR PARA UMA (1) TOMADA PADRÃO, TRÊS (3) POLOS (2P+T/10A-250V), COM PLACA 4"X2" DE UM (1) POSTO, COM ELETRODUTO FLEXÍVEL CORRUGADO, ANTI-CHAMA, DN 25MM (3/4"), EMBUTIDO NA ALVENARIA E CABO DE COBRE FLEXÍVEL, CLASSE 5, ISOLAMENTO TIPO LSHF/ATOX, NÃO HALOGENADO, SEÇÃO 2,5MM2 (70°C-450/750V), COM DISTÂNCIA DE ATÉ DEZ (10) METROS DO PONTO DE DERIVAÇÃO, INCLUSIVE CAIXA DE LIGAÇÃO, SUPORTE E FIXAÇÃO DO ELETRODUTO COM ENCHIMENTO DO RASGO NA ALVENARIA/CONCRETO COM ARGAMASSA | und | 35 | 149.8965 | 184.1628 | 6445.6994 |  |  | 0.65 | 230.61
10.2 |  | SINAP | 93128 | PONTO DE ILUMINAÇÃO RESIDENCIAL INCLUINDO INTERRUPTOR SIMPLES, CAIXA ELÉTRICA, ELETRODUTO, CABO, RASGO, QUEBRA E CHUMBAMENTO (EXCLUINDO LUMINÁRIA E LÂMPADA). AF_01/2016 | und | 53 | 72.852 | 89.506 | 4743.8163 |  |  | 0.65 | 112.08
10.3 |  | SETOP | ED-49391 | LUMINÁRIA COMERCIAL CHANFRADA DE SOBREPOR COMPLETA, PARA UMA (1) LÂMPADA TUBULAR FLUORESCENTE 1X32W-ØT8, FORNECIMENTO E INSTALAÇÃO, INCLUSIVE BASE, REATOR E LÂMPADA | und | 53 | 114.95 | 141.2276 | 7485.0612
10.5 |  | SETOP | ED-49499 | QUADRO DE DISTRIBUIÇÃO PARA 12 MÓDULOS COM BARRAMENTO E CHAVE | und | 1 | 160.23 | 196.8586 | 196.8586
10.6 |  | SETOP | ED-49243 | DISJUNTOR BIPOLAR TERMOMAGNÉTICO 10KA, DE 40A | und | 1 | 52.88 | 64.9684 | 64.9684
10.7 |  | SINAP | 90458 | QUEBRA EM ALVENARIA PARA INSTALAÇÃO DE QUADRO DISTRIBUIÇÃO GRANDE (76X40 CM). AF_05/2015 | und | 1 | 19.97 | 24.5351 | 30.1439
10.8 |  | SETOP | ED-48946 | CABO DE COBRE FLEXÍVEL, CLASSE 5, ISOLAMENTO TIPO LSHF/ATOX, NÃO HALOGENADO, ANTICHAMA, TERMOPLÁSTICO, UNIPOLAR, SEÇÃO 1,5 MM2, 70°C, 450/750V | m | 399.7 | 2.5 | 3.0715 | 3.7736
10.9 |  | SETOP | ED-48951 | CABO DE COBRE FLEXÍVEL, CLASSE 5, ISOLAMENTO TIPO LSHF/ATOX, NÃO HALOGENADO, ANTICHAMA, TERMOPLÁSTICO, UNIPOLAR, SEÇÃO 2,5 MM2, 70°C, 450/750V | m | 700.2 | 4.08 | 5.0127 | 6.1586
|  |  |  | SUB TOTAL |  |  |  |  | 18976.4799 | 635262.8493
11 |  |  |  | HIDROSSANITÁRIO | [7 empty] | 0.65 | 0
11.1 |  | SETOP | ED-49939 | CAIXA DE GORDURA SIMPLES (CGS), CIRCULAR, EM CONCRETO PRÉ-MOLDADO, CAPACIDADE DE 31L, INCLUSIVE ESCAVAÇÃO, REATERRO, TRANSPORTE E RETIRADA DO MATERIAL ESCAVADO (EM CAÇAMBA) | m | 1 | 39.4355 | 48.4505 | 48.4505 |  |  | 0.65 | 60.67
11.2 |  | SETOP | ED-49990 | REGISTRO DE GAVETA, TIPO BASE, ROSCÁVEL 3/4" (PARA TUBO SOLDÁVEL OU PPR DN 25MM/CPVC DN 22MM), INCLUSIVE ACABAMENTO (PADRÃO POPULAR) E CANOPLA CROMADOS | und | 3 | 31.8565 | 39.1389 | 117.4167 |  |  | 0.65 | 49.01
11.3 |  | SETOP | ED-49996 | REGISTRO DE GAVETA, TIPO BASE, ROSCÁVEL 1.1/2" (PARA TUBO SOLDÁVEL OU PPR DN 50MM/CPVC DN 42MM), INCLUSIVE ACABAMENTO (PADRÃO POPULAR) E CANOPLA CROMADOS | und | 1 | 56.719 | 69.685 | 69.685 |  |  | 0.65 | 87.26
11.4 |  | SETOP | ED-49950 | CAIXA DE INSPEÇÃO DE POLIETILENO , Ø 100 MM | und | 6 | 93.08 | 114.3581 | 686.1485 |  |  | 0.65 | 143.2
11.5 |  | SETOP | ED-50282 | LAVATÓRIO DE LOUÇA BRANCA COM COLUNA, TAMANHO MÉDIO, INCLUSIVE ACESSÓRIOS DE FIXAÇÃO, VÁLVULA DE ESCOAMENTO DE METAL COM ACABAMENTO CROMADO, SIFÃO DE METAL TIPO COPO COM ACABAMENTO CROMADO, FORNECIMENTO, INSTALAÇÃO E REJUNTAMENTO, EXCLUSIVE TORNEIRA E ENGATE FLEXÍVEL | und | 1 | 224.4515 | 275.7611 | 275.7611 |  |  | 0.65 | 345.31
11.6 |  | SETOP | ED-50296 | BACIA SANITÁRIA (VASO) DE LOUÇA CONVENCIONAL, COR BRANCA, INCLUSIVE ACESSÓRIOS DE FIXAÇÃO/VEDAÇÃO, FORNECIMENTO, INSTALAÇÃO E REJUNTAMENTO, EXCLUSIVE VÁLVULA DE DESCARGA E TUBO DE LIGAÇÃO | und | 1 | 115.9015 | 142.3966 | 142.3966 |  |  | 0.65 | 178.31
11.7 |  | SETOP | ED-50337 | VÁLVULA DE DESCARGA COM REGISTRO INTERNO, ACIONAMENTO SIMPLES, DN 1.1/2" (50MM), INCLUSIVE ACABAMENTO DA VÁLVULA | und | 1 | 125.7295 | 154.4713 | 154.4713 |  |  | 0.65 | 193.43
11.8 |  | SETOP | ED-50225 | PONTO DE EMBUTIR PARA ESGOTO EM TUBO PVC RÍGIDO, PBV - SÉRIE NORMAL, DN 100MM (4"), EMBUTIDO EM PISO COM DISTÂNCIA DE ATÉ CINCO (5) METROS DA RAMAL DE ESGOTO, INCLUSIVE CONEXÕES E FIXAÇÃO DO TUBO COM ENCHIMENTO DO RASGO NO CONCRETO COM ARGAMASSA | und | 1 | 174.525 | 214.4214 | 214.4214 |  |  | 0.65 | 268.5
11.9 |  | SETOP | ED-50224 | PONTO DE EMBUTIR PARA ESGOTO EM TUBO PVC RÍGIDO, PBV - SÉRIE NORMAL, DN 50MM (2"), EMBUTIDO EM PISO COM DISTÂNCIA DE ATÉ CINCO (5) METROS DA RAMAL DE ESGOTO, EXCLUSIVE ESCAVAÇÃO, INCLUSIVE CONEXÕES E FIXAÇÃO DO TUBO COM ENCHIMENTO DO RASGO NO CONCRETO COM ARGAMASSA | und | 2 | 120.4125 | 147.9388 | 295.8776 |  |  | 0.65 | 185.25
11.10 |  | SETOP | ED-50223 | PONTO DE EMBUTIR PARA ESGOTO EM TUBO PVC RÍGIDO, PB - SÉRIE NORMAL, DN 40MM (1.1/2"), EMBUTIDO NA ALVENARIA/PISO, COM ALTURA (SAÍDA) DE 50CM DO PISO, COM DISTÂNCIA DE ATÉ CINCO (5) METROS DA RAMAL DE ESGOTO, EXCLUSIVE ESCAVAÇÃO, INCLUSIVE CONEXÕES E FIXAÇÃO DO TUBO COM ENCHIMENTO DO RASGO NA ALVENARIA/CONCRETO COM ARGAMASSA | und | 2 | 83.8565 | 103.0261 | 206.0522 |  |  | 0.65 | 129.01
11.11 |  | SETOP | ED-48339 | BANCADA EM ARDÓSIA E = 3 CM, L = 55 CM, APOIADA EM CONSOLE DE METALON | m² | 2.48 | 140.478 | 172.5913 | 428.0264 |  |  | 0.65 | 216.12
11.12 |  | SETOP | ED-50277 | CUBA EM AÇO INOXIDÁVEL DE EMBUTIR, AISI 304, APLICAÇÃO PARA PIA (465X330X115MM), NÚMERO 1, ASSENTAMENTO EM BANCADA, INCLUSIVE VÁLVULA DE ESCOAMENTO DE METAL COM ACABAMENTO CROMADO, SIFÃO DE METAL TIPO COPO COM ACABAMENTO CROMADO, FORNECIMENTO E INSTALAÇÃO | und | 2 | 182.676 | 224.4357 | 448.8715 |  |  | 0.65 | 281.04
11.13 |  | SETOP | ED-50324 | TORNEIRA METÁLICA PARA PIA, BICA MÓVEL, ACABAMENTO CROMADO, COM AREJADOR, APLICAÇÃO DE MESA, INCLUSIVE ENGATE FLEXÍVEL METÁLICO, FORNECIMENTO E INSTALAÇÃO | und | 2 | 100.6395 | 154.83 | 309.66 |  |  | 0.65 | 154.83
11.14 |  | SETOP | ED-50329 | TORNEIRA METÁLICA PARA LAVATÓRIO, FECHAMENTO AUTOMÁTICO, ACABAMENTO CROMADO, COM AREJADOR, APLICAÇÃO DE MESA, INCLUSIVE ENGATE FLEXÍVEL METÁLICO, FORNECIMENTO E INSTALAÇÃO | und | 1 | 159.783 | 196.3094 | 196.3094 |  |  | 0.65 | 245.82
11.15 |  | SETOP | ED-49960 | RALO SEMI- HEMISFÉRICO TIPO ABACAXI D = 50 MM | und | 4 | 17.6605 | 21.6977 | 86.7908 |  |  | 0.65 | 27.17
|  |  |  | SUB TOTAL |  |  |  |  | 3680.3388 | 638943.1881 |  | 0.65
0.65
12 |  |  |  | ESQUADRIAS E OUTROS | [7 empty] | 0.65
12.1 |  | SETOP | ED-49704 | TARJETA CROMADA, INSTALADA PORTAS DE SANITÁRIOS | und | 1 | 34.6775 | 42.6048 | 42.6048 |  |  | 0.65 | 53.35
12.2 |  | SETOP | ED-13888 | FORNECIMENTO E ASSENTAMENTO DE PORTA DE CORRER UMA (1) FOLHA, EM CHAPA GALVANIZADA LAMBRIL, MODELO ONDULADA, INCLUSIVE PERFIS PARA MARCO E PINTURA ANTICORROSIVA COM UMA (1) DEMÃO, EXCLUSIVE FECHADURA E ROLDANAS | m² | 5.04 | 196.599 | 241.5415 | 1217.3693 |  |  | 0.65 | 302.46
12.3 |  | SETOP | ED-50802 | PORTA DE ABRIR EM BARRAS TRANSVERSAIS DE FERRO CHATO SAE 1045 2" X 5/16" REVESTIDA EM CHAPA 14 SAE 1020 - PADRÃO SEDS | m² | 7.98 | 586.9175 | 721.0868 | 5754.273 |  |  | 0.65 | 902.95
12.4 |  | SETOP | ED-50796 | PORTA DE ABRIR, 02 FOLHAS, EM CHAPA 14 SAE 1020 - PADRÃO SEDS | m² | 2.52 | 359.4175 | 441.5803 | 1112.7825 |  |  | 0.65 | 552.95
12.5 |  | SETOP | ED-50932 | ASSENTAMENTO DE JANELAS METÁLICAS DE CORRER E MAXIM-AR | m² | 1.44 | 75.6535 | 92.9479 | 133.845 |  |  | 0.65 | 116.39
12.6 |  | SETOP | ED-50954 | FORNECIMENTO E ASSENTAMENTO DE JANELA BASCULANTE DE FERRO | m² | 0.27 | 225.5565 | 277.1187 | 74.8221 |  |  | 0.65 | 347.01
12.7 |  | SETOP | ED-13911 | FORNECIMENTO E INSTALAÇÃO DE FERRAGENS PARA PORTA DE CORRER COM UMA (1) FOLHA, BATENTE COM ALTURA MÁXIMA DE 2,3M, INCLUSIVE FECHADURA, MODELO BICO PAPAGAIO, ROLDANA INFERIOR E SUPERIOR, MODELO TIPO U, CAPACIDADE 360KG | und | 1 | 107.601 | 132.1986 | 132.1986 |  |  | 0.65 | 165.54
12.8 |  | SETOP | ED-50936 | CORRIMÃO SIMPLES EM TUBO GALVANIZADO DIN 2440, D = 1 1/2" - FIXADO EM PISO | m | 13.68 | 53.43 | 65.6441 | 898.0113 |  |  | 0.65 | 82.2
|  |  |  | SUB TOTAL |  |  |  |  | 9365.9064 | 648309.0945 |  | 0.65
0.65
13 |  |  |  | RESERVA PARA INCÊNDIO | [7 empty] | 0.65
13.1 |  | SETOP | ED-50847 | LAJE MACIÇA 15 CM DE CONCRETO 13,5 MPA COM ADITIVO IMPERMEABILIZANTE, ARMAÇÃO, FORMA , DESFORMA ( FUNDO CAIXA DÁGUA E COBERTURA) | m² | 15.4 | 132.912 | 163.2957 | 2514.7535 |  |  | 0.65 | 204.48
13.2 |  | SETOP | ED-50845 | PAREDE 15 CM CONCRETO 20 MPA COM ADITIVO IMPERMEABILIZANTE, ARMAÇÃO, FORMA, DESFORMA (PAREDE DA CAIXA DÁGUA) | m² | 71.02 | 262.06 | 321.9669 | 22866.0904 |  |  | 0.65 | 262.06
|  |  |  | SUB TOTAL |  |  |  |  | 25380.8439 | 673689.9384 |  | 0.65
0.65
14 |  |  |  | LIMPEZA DA OBRA | [7 empty] | 0.65
14.1 |  | SETOP | ED-50266 | LIMPEZA FINAL PARA ENTREGA DA OBRA | m² | 470 | 3.133 | 3.8492 | 1809.1258 |  |  | 0.65 | 4.82
|  |  |  | SUB TOTAL |  |  |  |  | 1809.1258 | 675499.0642 |  | 0.65
0.65
Total Geral do pavimento TÉRREO | [8 empty] | 675499.0642 |  |  | 0.65
0.65
PAVIMENTO 1 | [11 empty] | 0.65
0.65
Item |  | Fonte | Código | Discriminação | Unidade | Quant. | Custo Unit. (R$) | Valor Unitario (R$) | Total | Total Acumulado |  | 0.65
1 |  |  |  | ESTRUTURAL | [7 empty] | 0.65
1.1 |  |  |  | PILARES | [7 empty] | 0.65
1.1.1 |  | SINAPI | 92441 | MONTAGEM E DESMONTAGEM DE FÔRMA DE PILARES RETANGULARES E ESTRUTURAS SIMILARES, PÉ-DIREITO DUPLO, EM CHAPA DE MADEIRA COMPENSADA PLASTIFICADA, 14 UTILIZAÇÕES. AF_09/2020 | m2 | 242.112 | 30.2835 | 37.2063 | 9008.0937 |  |  | 0.65 | 46.59 | 9008.0937
1.1.2 |  | SETOP | ED-48298 | CORTE, DOBRA E MONTAGEM DE AÇO CA-50/60 (INCLUSIVE FORNECIMENTO) | KG | 2694.296 | 8.424 | 10.3497 | 27885.2264 |  |  | 0.65 | 12.96 | 27885.2264
1.1.3 |  | SETOP | ED-9053 | FORNECIMENTO DE CONCRETO ESTRUTURAL, USINADO BOMBEADO, AUTO-ADENSÁVEL, COM FCK 25 MPA, INCLUSIVE LANÇAMENTO E ACABAMENTO | m3 | 17.004 | 273.611 | 336.1585 | 5716.0387 |  |  | 0.65 | 420.94 | 5716.0387
1.2 |  |  |  | VIGAS | [7 empty] | 0.65
1.2.1 |  | SINAPI | 92453 | MONTAGEM E DESMONTAGEM DE FÔRMA DE VIGA, ESCORAMENTO COM GARFO DE MADE M2 CR 141,42 IRA, PÉ-DIREITO DUPLO, EM CHAPA DE MADEIRA RESINADA, 4 UTILIZAÇÕES. AF _09/2020 | m2 | 486.798 | 117.689 | 144.5927 | 70387.4398 |  |  | 0.65 | 181.06 | 70387.4398
1.2.2 |  | SETOP | ED-48298 | CORTE, DOBRA E MONTAGEM DE AÇO CA-50/60 (INCLUSIVE FORNECIMENTO) | KG | 3470.61 | 8.424 | 10.3497 | 35919.8639 |  |  | 0.65 | 12.96 | 35919.8639
1.2.3 |  | SETOP | ED-9053 | FORNECIMENTO DE CONCRETO ESTRUTURAL, USINADO BOMBEADO, AUTO-ADENSÁVEL, COM FCK 25 MPA, INCLUSIVE LANÇAMENTO E ACABAMENTO | m3 | 39.39 | 273.611 | 336.1585 | 13241.2823 |  |  | 0.65 | 420.94 | 13241.2823
1.3 |  |  |  | ESCADA | [7 empty] | 0.65
1.3.1 |  | SINAPI | 101969 | FABRICAÇÃO DE FÔRMA PARA ESCADAS, COM 2 LANCES EM "U" E JAJE PLANA, EM CHAPA DE MADEIRA COMPENSADA PLASTIFICADA, E=18 MM. AF_11/2020 | m2 | 27.5 | 86.307 | 106.0368 | 2916.0115 |  |  | 0.65 | 132.78 | 2916.0115
1.3.2 |  | SINAPI | 101977 | MONTAGEM E DESMONTAGEM DE FÔRMA PARA ESCADA COM 2 LANCES EM "U" E LAJE PLANA, EM CHAPA DE MADEIRA COMPENSADA RESINADA, 2 UTILIZAÇÕES. AF_11/2020 | m2 | 27.5 | 139.334 | 171.1858 | 4707.6082 |  |  | 0.65 | 214.36 | 4707.6082
1.3.3 |  | SINAPI | 95969 | (COMPOSIÇÃO REPRESENTATIVA) EXECUÇÃO REPRESENTAÇÃO DE ESCADA EM CONCRETO ARMADO, MOLDADA IN LOCO, FCK = 25 MPA. AF_02/2017 | m3 | 3.2 | 1683.6885 | 2068.5797 | 6619.455 |  |  | 0.65 | 2590.29 | 6619.455
1.3.4 |  | SETOP | ED-48298 | CORTE, DOBRA E MONTAGEM DE AÇO CA-50/60 (INCLUSIVE FORNECIMENTO) | KG | 199.9 | 8.424 | 10.3497 | 2068.9103 |  |  | 0.65 | 12.96 | 2068.9103
1.3.5 |  | SETOP | ED-9053 | FORNECIMENTO DE CONCRETO ESTRUTURAL, USINADO BOMBEADO, AUTO-ADENSÁVEL, COM FCK 25 MPA, INCLUSIVE LANÇAMENTO E ACABAMENTO | m3 | 3.2 | 273.611 | 336.1585 | 1075.7071 |  |  | 0.65 | 420.94 | 1075.7071
|  |  |  | SUB TOTAL |  |  |  |  | 179545.637 | 179545.637 |  | 0.65
0.65
2 |  |  |  | LAJE | [7 empty] | 0.65
2.1 |  | SETOP | ED-50847 | LAJE MACIÇA 15 CM DE CONCRETO 13,5 MPA COM ADITIVO IMPERMEABILIZANTE, ARMAÇÃO, FORMA , DESFORMA ( FUNDO CAIXA DÁGUA E COBERTURA) | m² | 1054 | 204.48 | 251.2241 | 264790.2309 |  |  | 0.65 | 38.52 | 264790.2309
|  |  |  | SUB TOTAL |  |  |  |  | 264790.2309 | 444335.8679 |  | 0.65
0.65
3 |  |  |  | FORRO | [7 empty] | 0.65
3.1 |  | SETOP | ED-49686 | FORRO DE GESSO EM PLACAS ACARTONADAS - FGE | m² | 1054 | 28.4765 | 34.9862 | 36875.4842 |  |  | 0.65 | 43.81 | 36875.4842
3.2 |  | SETOP | ED-50452 | PINTURA ACRÍLICA EM TETO, DUAS (2) DEMÃOS, EXCLUSIVE SELADOR ACRÍLICO E MASSA ACRÍLICA/CORRIDA (PVA) | m² | 1054 | 7.852 | 9.647 | 10167.9034 |  |  | 0.65 | 12.08 | 10167.9034
3.3 |  | SETOP | ED-50485 | EMASSAMENTO EM FORRO DE GESSO COM MASSA ACRÍLICA, UMA (1) DEMÃO, INCLUSIVE LIXAMENTO PARA PINTURA | m² | 1054 | 8.307 | 10.206 | 10757.1031 |  |  | 0.65 | 12.78 | 10757.1031
|  |  |  | SUB TOTAL |  |  |  |  | 57800.4908 | 502136.3586 |  | 0.65
0.65
4 |  |  |  | ALVENARIA | [7 empty] | 0.65
4.1 |  | SETOP | ED-48232 | ALVENARIA DE VEDAÇÃO COM TIJOLO CERÂMICO FURADO, ESP. 14CM, PARA REVESTIMENTO, INCLUSIVE ARGAMASSA PARA ASSENTAMENTO | m2 | 276.42 | 32.5715 | 40.0173 | 11061.5945 |  |  | 0.65 | 50.11 | 11061.5945
4.2 |  | SETOP | ED-48233 | ALVENARIA DE VEDAÇÃO COM TIJOLO CERÂMICO FURADO, ESP. 19CM, PARA REVESTIMENTO, INCLUSIVE ARGAMASSA PARA ASSENTAMENTO | m2 | 242.556 | 39.2405 | 48.2109 | 11693.8378 |  |  | 0.65 | 60.37 | 11693.8378
4.3 |  | SETOP | ED-48210 | PAREDE DE GESSO ACARTONADO (DRY-WALL), DIVISÃO ENTRE ÁREAS ÚMIDAS DE UMA MESMA UNIDADE (RU/RU), ESP. 115 MM, INCLUSIVE MONTANTES, GUIAS E ACESSÓRIOS, EXCLUSIVE ISOLANTE TÉRMICO/ACÚSTICO | m2 | 34.891 | 63.8885 | 78.4934 | 2738.7136 |  |  | 0.65 | 98.29 | 2738.7136
4.4 |  | SETOP | ED-48210 | PAREDE DE GESSO ACARTONADO (DRY-WALL), DIVISÃO ENTRE ÁREAS SECA E ÚMIDA DE UMA MESMA UNIDADE (ST/RU), ESP. 115 MM, INCLUSIVE MONTANTES, GUIAS E ACESSÓRIOS, EXCLUSIVE ISOLANTE TÉRMICO/ACÚSTICO | m2 | 102.746 | 57.603 | 70.771 | 7271.4419 |  |  | 0.65 | 88.62 | 7271.4419
4.5 |  | SETOP | ED-48209 | PAREDE DE GESSO ACARTONADO (DRY-WALL), DIVISÃO ENTRE ÁREAS SECAS DE UMA MESMA UNIDADE (ST/ST), ESP. 115 MM, INCLUSIVE MONTANTES, GUIAS E ACESSÓRIOS, EXCLUSIVE ISOLANTE TÉRMICO/ACÚSTICO | m2 | 278.305 | 51.3305 | 63.0647 | 17551.2081 |  |  | 0.65 | 78.97 | 17551.2081
|  |  |  | SUB TOTAL |  |  |  |  | 50316.7958 | 552453.1544 |  | 0.65
0.65
5 |  |  |  | REVESTIMENTO | [7 empty] | 0.65
5.1 |  | SETOP | ED-50730 | CHAPISCO COM ARGAMASSA, TRAÇO 1:2:3 (CIMENTO, AREIA E PEDRISCO), APLICADO COM COLHER, ESP. 5MM, PREPARO MECÂNICO | m2 | 1487.8 | 6.2725 | 7.7064 | 11465.5722 |  |  | 0.65 | 9.65 | 11465.5722
5.2 |  | SETOP | ED-50761 | REBOCO COM ARGAMASSA, TRAÇO 1:2:8 (CIMENTO, CAL E AREIA), ESP. 20MM, APLICAÇÃO MANUAL, PREPARO MECÂNICO | m2 | 1487.8 | 15.5805 | 19.1422 | 28479.7686 |  |  | 0.65 | 23.97 | 28479.7686
5.3 |  | SETOP | ED-50732 | EMBOÇO COM ARGAMASSA, TRAÇO 1:6 (CIMENTO E AREIA), ESP. 20MM, APLICAÇÃO MANUAL, PREPARO MECÂNICO | m² | 167.567 | 15.223 | 18.703 | 3134.0019 |  |  | 0.65 | 23.42 | 3134.0019
5.4 |  | SETOP | ED-50717 | REVESTIMENTO COM AZULEJO BRANCO (20X20CM), JUNTA A PRUMO, ASSENTAMENTO COM ARGAMASSA INDUSTRIALIZADA, INCLUSIVE REJUNTAMENTO | m² | 167.567 | 33.1435 | 40.7201 | 6823.3457 |  |  | 0.65 | 50.99 | 6823.3457
5.5 |  | SETOP | ED-50753 | REVESTIMENTO COM PORCELANATO APLICADO EM PISO, ACABAMENTO ESMALTADO ACETINADO, AMBIENTE INTERNO/EXTERNO, PADRÃO EXTRA, BORDA RETIFICADA, DIMENSÃO DA PEÇA (45X45CM), ASSENTAMENTO COM ARGAMASSA INDUSTRIALIZADA, INCLUSIVE REJUNTAMENTO | m² | 1157.17 | 48.4055 | 59.471 | 68818.0539 |  |  | 0.65 | 74.47 | 68818.0539
5.6 |  | SETOP | ED-50574 | APLICAÇÃO DE FAIXA/FITA ADESIVA ANTIDERRAPANTE, LARGURA 50MM, EM DEGRAUS DE ESCADA, INCLUSIVE FORNECIMENTO | m2 | 24.9 | 10.9135 | 13.4083 | 333.8673 |  |  | 0.65 | 16.79 | 333.8673
5.7 |  | SETOP | ED-50575 | FAIXA/FRISO ANTIDERRAPANTE EM PEDRA, LARGURA 50MM, EM DEGRAU DE ESCADA, EXECUÇÃO MECÂNICA | m2 | 24.9 | 5.447 | 6.6922 | 166.6354 |  |  | 0.65 | 8.38 | 166.6354
|  |  |  | SUB TOTAL |  |  |  |  | 119221.245 | 671674.3995 |  | 0.65
0.65
6 |  |  |  | PINTURA | [7 empty] | 0.65
6.1 |  | SETOP | ED-50451 | PINTURA ACRÍLICA EM PAREDE, DUAS (2) DEMÃOS, EXCLUSIVE SELADOR ACRÍLICO E MASSA ACRÍLICA/CORRIDA (PVA) | m2 | 1431.618 | 7.124 | 8.7525 | 12530.303 |  |  | 0.65 | 10.96 | 12530.303
6.2 | 9.4 | SETOP | ED-50514 | PREPARAÇÃO PARA EMASSAMENTO OU PINTURA (LÁTEX/ACRÍLICA) EM PAREDE, INCLUSIVE UMA (1) DEMÃO DE SELADOR ACRÍLICO | m2 | 1431.618 | 2.912 | 3.5777 | 5121.8757 |  |  | 0.65 | 4.48 | 5121.8757
|  |  |  | SUB TOTAL |  |  |  |  | 17652.1786 | 689326.5781 |  | 0.65
0.65
7 |  |  |  | FACHADA | [7 empty] | 0.65
7.1 |  |  |  | ESQUADRIAS
7.1.1 |  | SETOP | ED-50954 | FORNECIMENTO E ASSENTAMENTO DE JANELA BASCULANTE DE FERRO | m2 | 48.16 | 225.5565 | 277.1187 | 13346.0374 |  |  | 0.65 | 347.01 | 13346.0374
7.1.2 |  | SETOP | ED-51160 | VIDRO TEMPERADO INCOLOR, ESP. 10MM, INCLUSIVE FIXAÇÃO E VEDAÇÃO COM GUARNIÇÃO/GAXETA DE BORRACHA NEOPRENE, FORNECIMENTO E INSTALAÇÃO, EXCLUSIVE CAIXILHO/PERFIL | m2 | 266.745 | 150.917 | 185.4166 | 49458.958 |  |  | 0.65 | 232.18 | 49458.958
7.1.3 |  | SETOP | ED-48538 | CONJUTOS E FERRAGENS PARA CONFECÇÃO DE PORTA DE DIVISÓRIA | IJ | 19.845 | 65 | 79.859 | 1584.8019 |  |  | 0.65 | 100 | 1584.8019
7.1.4 |  | SETOP | ED-50934 | ASSENTAMENTO DE PORTA DE METÁLICA UMA (1) OU DUAS (2) FOLHAS | m2 | 17.52 | 29.484 | 36.224 | 634.6452 |  |  | 0.65 | 45.36 | 634.6452
7.1.5 |  | SETOP | ED-9075 | FORNECIMENTO DE ANDAIME METÁLICO PARA FACHADA (LOCAÇÃO), INCLUSIVE PISO METÁLICO E SAPATAS, EXCLUSIVE MONTAGEM E DESMONTAGEM | M2XMÊS | 17.52 | 2.4375 | 2.9947 | 52.4674 |  |  | 0.65 | 3.75 | 52.4674
7.1.6 |  | SETOP | ED-9076 | MONTAGEM E DESMONTAGEM DE ANDAIME METÁLICO PARA FACHADA COM PISO METÁLICO, EXCLUSIVE FORNECIMENTO DO ANDAIME E RODAPÉ/GUARDA-CORPO EM MADEIRA | MXMÊS | 17.52 | 7.8 | 9.5831 | 167.8956 |  |  | 0.65 | 12 | 167.8956
7.2 |  |  |  | PILAR | [7 empty] | 0.65
7.2.1 |  | SETOP | ED-48298 | CORTE, DOBRA E MONTAGEM DE AÇO CA-50-60 (INCLUSIVE FORNECIMENTO) | KG | 216.8 | 8.424 | 10.3497 | 2243.8207 |  |  | 0.65 | 12.96 | 2243.8207
7.2.2 |  | SETOP | RO-41559 | FORMAS CURVAS DEMADEIRIT (EXECUÇÃO, INCLUINDO DESFORMA, FORNECIMENTO E TRANSPORTE DE TODOS OS MATERIAIS) | m2 | 28.7 | 40.261 | 49.4647 | 1419.6359 |  |  | 0.65 | 61.94 | 1419.6359
7.2.3 |  | SINAPI | 34492 | CONCRETO USINADO BOMBEAVEL, CLASSE DE RESISTENCIA (C20, COM BRITA 0 E 1, SL | m3 | 137 | 273 | 335.4078 | 45950.8686 |  |  | 0.65 | 420
7.2.4 |  | SETOP | ED-50451 | PINTURA ACRÍLICA EM PAREDE, DUAS (2) DEMÃOS, EXCLUSIVE SELADOR ACRÍLICO E MASSA ACRÍLICA/CORRIDA (PVA) | m2 | 28.7 | 7.124 | 8.7525 | 251.1981 |  |  | 0.65 | 10.96
7.2.5 |  | SETOP | ED-50514 | PREPARAÇÃO PARA EMASSAMENTO OU PINTURA (LÁTEX/ACRÍLICA) EM PAREDE, INCLUSIVE UMA (1) DEMÃO DE SELADOR ACRÍLICO | m2 | 28.7 | 2.912 | 3.5777 | 102.6795 |  |  | 0.65 | 4.48
7.3 |  |  |  | FRONTÃO | [7 empty] | 0.65
7.3.1 |  | SETOP | RO-41558 | FORMA PLANA DE MADEIRIT (EXECUÇÃO,INCLUINDO DESFORMA,FORNECIMENTO E TRANSPORTE DE TODOS OS MATERIAIS) | m2 | 41.013 | 32.695 | 40.1691 | 1647.4544 |  |  | 0.65 | 50.3 | 1647.4544
7.3.2 |  | SETOP | ED-48298 | CORTE, DOBRA E MONTAGEM DE AÇO CA-50/60 (INCLUSIVE FORNECIMENTO) | KG | 226.6 | 7.124 | 8.7525 | 1983.327 |  |  | 0.65 | 10.96
7.3.3 |  | SETOP | ED-9053 | FORNECIMENTO DE CONCRETO ESTRUTURAL, USINADO BOMBEADO, AUTO-ADENSÁVEL, COM FCK 25 MPA, INCLUSIVE LANÇAMENTO E ACABAMENTO | m3 | 3 | 273.611 | 336.1585 | 1008.4754 |  |  | 0.65 | 420.94
7.3.4 |  | SETOP | ED-50451 | PINTURA ACRÍLICA EM PAREDE, DUAS (2) DEMÃOS, EXCLUSIVE SELADOR ACRÍLICO E MASSA ACRÍLICA/CORRIDA (PVA) | m2 | 41.013 | 7.124 | 8.7525 | 358.9682 |  |  | 0.65 | 10.96
7.3.5 |  | SETOP | ED-50514 | PREPARAÇÃO PARA EMASSAMENTO OU PINTURA (LÁTEX/ACRÍLICA) EM PAREDE, INCLUSIVE UMA (1) DEMÃO DE SELADOR ACRÍLICO | m2 | 41.013 | 2.912 | 3.5777 | 146.7315 |  |  | 0.65 | 4.48
|  |  |  | SUB TOTAL |  |  |  |  | 119852.2649 | 809178.843 |  | 0.65
0.65
8 |  |  |  | INSTALAÇÕES ELÉTRICAS | [7 empty] | 0.65
8.1 |  | SETOP | ED-50232 | PONTO DE EMBUTIR PARA UMA (1) TOMADA PADRÃO, TRÊS (3) POLOS (2P+T/10A-250V), COM PLACA 4"X2" DE UM (1) POSTO, COM ELETRODUTO FLEXÍVEL CORRUGADO, ANTI-CHAMA, DN 25MM (3/4"), EMBUTIDO NA ALVENARIA E CABO DE COBRE FLEXÍVEL, CLASSE 5, ISOLAMENTO TIPO LSHF/ATOX, NÃO HALOGENADO, SEÇÃO 2,5MM2 (70°C-450/750V), COM DISTÂNCIA DE ATÉ DEZ (10) METROS DO PONTO DE DERIVAÇÃO, INCLUSIVE CAIXA DE LIGAÇÃO, SUPORTE E FIXAÇÃO DO ELETRODUTO COM ENCHIMENTO DO RASGO NA ALVENARIA/CONCRETO COM ARGAMASSA | Unidade | 77 | 149.8965 | 184.1628 | 14180.5387 |  |  | 0.65 | 230.61 | 14180.5387
8.2 |  | SINAPI | 93128 | PONTO DE ILUMINAÇÃO RESIDENCIAL INCLUINDO INTERRUPTOR SIMPLES, CAIXA ELÉTRICA, ELETRODUTO, CABO, RASGO, QUEBRA E CHUMBAMENTO (EXCLUINDO LUMINÁRIA E LÂMPADA). AF_01/2016 | Unidade | 114 | 72.852 | 89.506 | 10203.6803 |  |  | 0.65 | 112.08 | 10203.6803
8.3 |  | SETOP | ED-49391 | LUMINÁRIA COMERCIAL CHANFRADA DE SOBREPOR COMPLETA, PARA UMA (1) LÂMPADA TUBULAR FLUORESCENTE 1X32W-ØT8, FORNECIMENTO E INSTALAÇÃO, INCLUSIVE BASE, REATOR E LÂMPADA | Unidade | 114 | 114.95 | 141.2276 | 16099.943
8.4 |  | SETOP | ED-49500 | QUADRO DE DISTRIBUIÇÃO PARA 20 MÓDULOS COM BARRAMENTO 100 A | Unidade | 1 | 228.57 | 280.8211 | 280.8211
8.5 |  | SETOP | ED-49243 | DISJUNTOR BIPOLAR TERMOMAGNÉTICO 10KA, DE 40A | Unidade | 1 | 52.88 | 64.9684 | 64.9684
8.6 |  | SINAP | 90458 | QUEBRA EM ALVENARIA PARA INSTALAÇÃO DE QUADRO DISTRIBUIÇÃO GRANDE (76X40 CM). AF_05/2015 | Unidade | 1 | 19.97 | 24.5351 | 30.1439
8.7 |  | SETOP | ED-48946 | CABO DE COBRE FLEXÍVEL, CLASSE 5, ISOLAMENTO TIPO LSHF/ATOX, NÃO HALOGENADO, ANTICHAMA, TERMOPLÁSTICO, UNIPOLAR, SEÇÃO 1,5 MM2, 70°C, 450/750V | m | 84.3 | 2.5 | 3.0715 | 258.9274
8.8 |  | SETOP | ED-48951 | CABO DE COBRE FLEXÍVEL, CLASSE 5, ISOLAMENTO TIPO LSHF/ATOX, NÃO HALOGENADO, ANTICHAMA, TERMOPLÁSTICO, UNIPOLAR, SEÇÃO 2,5 MM2, 70°C, 450/750V | m | 2025.7 | 4.08 | 5.0127 | 10154.2021
8.9 |  | SETOP | ED-48956 | CABO DE COBRE FLEXÍVEL, CLASSE 5, ISOLAMENTO TIPO LSHF/ATOX, NÃO HALOGENADO, ANTICHAMA, TERMOPLÁSTICO, UNIPOLAR, SEÇÃO 4 MM2, 70°C, 450/750V | m | 306.4 | 5.72 | 7.0276 | 2153.2542
8.10 |  | SETOP | ED-48961 | CABO DE COBRE FLEXÍVEL, CLASSE 5, ISOLAMENTO TIPO LSHF/ATOX, NÃO HALOGENADO, ANTICHAMA, TERMOPLÁSTICO, UNIPOLAR, SEÇÃO 6 MM2, 70°C, 450/750V | m | 237.1 | 8.18 | 10.0499 | 2382.8427
|  |  |  | SUB TOTAL |  |  |  |  | 55809.3216 | 864988.1646 |  | 0.65 | 0
[12 empty] | 0.65 | 0
9 |  |  |  | HIDROSSANITÁRIO | [7 empty] | 0.65 | 0
9.1 |  | SETOP | ED-49939 | CAIXA DE GORDURA SIMPLES (CGS), CIRCULAR, EM CONCRETO PRÉ-MOLDADO, CAPACIDADE DE 31L, INCLUSIVE ESCAVAÇÃO, REATERRO, TRANSPORTE E RETIRADA DO MATERIAL ESCAVADO (EM CAÇAMBA) | m | 1 | 39.0325 | 47.9553 | 47.9553 |  |  | 0.65 | 60.05 | 47.9553
9.2 |  | SETOP | ED-49990 | REGISTRO DE GAVETA, TIPO BASE, ROSCÁVEL 3/4" (PARA TUBO SOLDÁVEL OU PPR DN 25MM/CPVC DN 22MM), INCLUSIVE ACABAMENTO (PADRÃO POPULAR) E CANOPLA CROMADOS | Unidade | 2 | 31.8565 | 39.1389 | 78.2778 |  |  | 0.65 | 49.01 | 78.2778
9.3 |  | SETOP | ED-49996 | REGISTRO DE GAVETA, TIPO BASE, ROSCÁVEL 1.1/2" (PARA TUBO SOLDÁVEL OU PPR DN 50MM/CPVC DN 42MM), INCLUSIVE ACABAMENTO (PADRÃO POPULAR) E CANOPLA CROMADOS | Unidade | 6 | 56.719 | 69.685 | 418.1098 |  |  | 0.65 | 87.26 | 418.1098
9.4 |  | SETOP | ED-49937 | CAIXA D´ÁGUA DE POLIETILENO, CAPACIDADE DE 1.500L, INCLUSIVE TAMPA, TORNEIRA DE BOIA, EXTRAVASOR, TUBO DE LIMPEZA E ACESSÓRIOS, EXCLUSIVE TUBULAÇÃO DE ENTRADA/SAÍDA DE ÁGUA | Unidade | 2 | 720.174 | 884.8058 | 1769.6116 |  |  | 0.65 | 1107.96 | 1769.6116
9.5 |  | SETOP | ED-50282 | LAVATÓRIO DE LOUÇA BRANCA COM COLUNA, TAMANHO MÉDIO, INCLUSIVE ACESSÓRIOS DE FIXAÇÃO, VÁLVULA DE ESCOAMENTO DE METAL COM ACABAMENTO CROMADO, SIFÃO DE METAL TIPO COPO COM ACABAMENTO CROMADO, FORNECIMENTO, INSTALAÇÃO E REJUNTAMENTO, EXCLUSIVE TORNEIRA E ENGATE FLEXÍVEL | Unidade | 6 | 224.4515 | 275.7611 | 1654.5667 |  |  | 0.65 | 345.31 | 1654.5667
9.6 |  | SETOP | ED-50296 | BACIA SANITÁRIA (VASO) DE LOUÇA CONVENCIONAL, COR BRANCA, INCLUSIVE ACESSÓRIOS DE FIXAÇÃO/VEDAÇÃO, FORNECIMENTO, INSTALAÇÃO E REJUNTAMENTO, EXCLUSIVE VÁLVULA DE DESCARGA E TUBO DE LIGAÇÃO | Unidade | 6 | 115.9015 | 142.3966 | 854.3795 |  |  | 0.65 | 178.31 | 854.3795
9.7 |  | SETOP | ED-50277 | CUBA EM AÇO INOXIDÁVEL DE EMBUTIR, AISI 304, APLICAÇÃO PARA PIA (465X330X115MM), NÚMERO 1, ASSENTAMENTO EM BANCADA, INCLUSIVE VÁLVULA DE ESCOAMENTO DE METAL COM ACABAMENTO CROMADO, SIFÃO DE METAL TIPO COPO COM ACABAMENTO CROMADO, FORNECIMENTO E INSTALAÇÃO | Unidade | 1 | 182.676 | 224.4357 | 224.4357 |  |  | 0.65 | 281.04 | 224.4357
9.8 |  | SETOP | ED-50337 | VÁLVULA DE DESCARGA COM REGISTRO INTERNO, ACIONAMENTO SIMPLES, DN 1.1/2" (50MM), INCLUSIVE ACABAMENTO DA VÁLVULA | Unidade | 6 | 125.7295 | 154.4713 | 926.8276 |  |  | 0.65 | 193.43 | 926.8276
9.9 |  | SETOP | ED-50223 | PONTO DE EMBUTIR PARA ESGOTO EM TUBO PVC RÍGIDO, PB - SÉRIE NORMAL, DN 40MM (1.1/2"), EMBUTIDO NA ALVENARIA/PISO, COM ALTURA (SAÍDA) DE 50CM DO PISO, COM DISTÂNCIA DE ATÉ CINCO (5) METROS DA RAMAL DE ESGOTO, EXCLUSIVE ESCAVAÇÃO, INCLUSIVE CONEXÕES E FIXAÇÃO DO TUBO COM ENCHIMENTO DO RASGO NA ALVENARIA/CONCRETO COM ARGAMASSA | Unidade | 7 | 83.8565 | 103.0261 | 721.1827 |  |  | 0.65 | 129.01 | 721.1827
9.10 |  | SETOP | ED-50225 | PONTO DE EMBUTIR PARA ESGOTO EM TUBO PVC RÍGIDO, PBV - SÉRIE NORMAL, DN 100MM (4"), EMBUTIDO EM PISO COM DISTÂNCIA DE ATÉ CINCO (5) METROS DA RAMAL DE ESGOTO, INCLUSIVE CONEXÕES E FIXAÇÃO DO TUBO COM ENCHIMENTO DO RASGO NO CONCRETO COM ARGAMASSA | Unidade | 6 | 174.525 | 214.4214 | 1286.5285 |  |  | 0.65 | 268.5 | 1286.5285
9.11 |  | SETOP | ED-50224 | PONTO DE EMBUTIR PARA ESGOTO EM TUBO PVC RÍGIDO, PBV - SÉRIE NORMAL, DN 50MM (2"), EMBUTIDO EM PISO COM DISTÂNCIA DE ATÉ CINCO (5) METROS DA RAMAL DE ESGOTO, EXCLUSIVE ESCAVAÇÃO, INCLUSIVE CONEXÕES E FIXAÇÃO DO TUBO COM ENCHIMENTO DO RASGO NO CONCRETO COM ARGAMASSA | Unidade | 2 | 120.4125 | 147.9388 | 295.8776 |  |  | 0.65 | 185.25 | 295.8776
9.12 |  | SETOP | ED-48339 | BANCADA EM ARDÓSIA E = 3 CM, L = 55 CM, APOIADA EM CONSOLE DE METALON | m2 | 1.11 | 140.478 | 172.5913 | 191.5763 |  |  | 0.65 | 216.12 | 191.5763
9.13 |  | SETOP | ED-50329 | TORNEIRA METÁLICA PARA LAVATÓRIO, FECHAMENTO AUTOMÁTICO, ACABAMENTO CROMADO, COM AREJADOR, APLICAÇÃO DE MESA, INCLUSIVE ENGATE FLEXÍVEL METÁLICO, FORNECIMENTO E INSTALAÇÃO | UND | 6 | 159.783 | 196.3094 | 1177.8564 |  |  | 0.65 | 245.82 | 1177.8564
9.14 |  | SETOP | ED-50324 | TORNEIRA METÁLICA PARA PIA, BICA MÓVEL, ACABAMENTO CROMADO, COM AREJADOR, APLICAÇÃO DE MESA, INCLUSIVE ENGATE FLEXÍVEL METÁLICO, FORNECIMENTO E INSTALAÇÃO | UND | 1 | 100.6395 | 123.6457 | 123.6457 |  |  | 0.65 | 154.83 | 123.6457
9.15 |  | SETOP | ED-49960 | RALO SEMI- HEMISFÉRICO TIPO ABACAXI D = 50 MM | UND | 6 | 17.6605 | 21.6977 | 130.1861 |  |  | 0.65 | 27.17 | 130.1861
|  |  |  | SUB TOTAL |  |  |  |  | 9901.0172 | 874889.1818 |  | 0.65
0.65
10 |  |  |  | ESQUADRIAS E OUTROS | [7 empty] | 0.65
10.1 |  | SETOP | ED-48163 | BARRA DE APOIO EM AÇO INOX POLIDO RETA, DN 1.1/4" (31,75MM), PARA ACESSIBILIDADE (PMR/PCR), COMPRIMENTO 40CM, INSTALADO EM PORTA/PAREDE, INCLUSIVE FORNECIMENTO, INSTALAÇÃO E ACESSÓRIOS PARA FIXAÇÃO | UND | 4 | 64.48 | 79.2201 | 316.8805 |  |  | 0.65 | 99.2 | 316.8805
10.2 |  | SETOP | ED-48160 | BARRA DE APOIO EM AÇO INOX POLIDO RETA, DN 1.1/4" (31,75MM), PARA ACESSIBILIDADE (PMR/PCR), COMPRIMENTO 80CM, INSTALADO EM PAREDE, INCLUSIVE FORNECIMENTO, INSTALAÇÃO E ACESSÓRIOS PARA FIXAÇÃO | UND | 4 | 139.5875 | 171.4972 | 685.9888 |  |  | 0.65 | 214.75
10.3 |  | SETOP | ED-48164 | BARRA DE APOIO EM AÇO INOX POLIDO RETA, DN 1.1/4" (31,75MM), PARA ACESSIBILIDADE (PMR/PCR), COMPRIMENTO 70CM, INSTALADO EM PAREDE, INCLUSIVE FORNECIMENTO, INSTALAÇÃO E ACESSÓRIOS PARA FIXAÇÃO | UND | 2 | 131.6315 | 161.7225 | 323.4449 |  |  | 0.65 | 202.51
10.4 |  | SETOP | ED-49704 | TARJETA CROMADA, INSTALADA PORTAS DE SANITÁRIOS | UND | 2 | 34.6775 | 42.6048 | 85.2096 |  |  | 0.65 | 53.35 | 85.2096
10.5 |  | SETOP | ED-13888 | FORNECIMENTO E ASSENTAMENTO DE PORTA DE CORRER UMA (1) FOLHA, EM CHAPA GALVANIZADA LAMBRIL, MODELO ONDULADA,INCLUSIVE PERFIS PARA MARCO E PINTURA ANTICORROSIVA COM UMA (1) DEMÃO, EXCLUSIVE FECHADURA E ROLDANAS. | m2 | 3.15 | 196.599 | 241.5415 | 760.8558 |  |  | 0.65 | 302.46 | 760.8558
10.6 |  | SETOP | ED-50802 | PORTA DE ABRIR EM BARRAS TRANSVERSAIS DE FERRO CHATO SAE 1045 2" X 5/16" REVESTIDA EM CHAPA 14 SAE 1020 - PADRÃO SEDS | m2 | 14.91 | 586.9175 | 721.0868 | 10751.4048 |  |  | 0.65 | 902.95 | 10751.4048
10.7 |  | SETOP | ED-50932 | ASSENTAMENTO DE JANELAS METÁLICAS DE CORRER E MAXIM-AR | m2 | 3 | 75.6535 | 92.9479 | 278.8437 |  |  | 0.65 | 116.39 | 278.8437
10.8 |  | SETOP | ED-50956 | FORNECIMENTO E ASSENTAMENTO DE JANELA EM FERRO, TIPO MAXIM-AR, INCLUSIVE FERRAGENS E ACESSÓRIOS | m2 | 1.5 | 185.367 | 227.7419 | 341.6128 |  |  | 0.65 | 285.18 | 341.6128
10.9 |  | SETOP | ED-50936 | CORRIMÃO SIMPLES EM TUBO GALVANIZADO DIN 2440, D = 1 1/2" - FIXADO EM PISO | m2 | 50 | 53.43 | 65.6441 | 3282.2049 |  |  | 0.65 | 82.2 | 3282.2049
|  |  |  | SUB TOTAL |  |  |  |  | 16826.4458 | 891715.6277 |  | 0.65
0.65
11 |  |  |  | LIMPEZA DA OBRA | [7 empty] | 0.65
11.1 |  | SETOP | ED-50266 | LIMPEZA FINAL PARA ENTREGA DA OBRA | m2 | 1148.52 | 3.133 | 3.8492 | 4420.8875 |  |  | 0.65 | 4.82 | 4420.8875
|  |  |  | SUB TOTAL |  |  |  |  | 4420.8875 | 896136.5152 |  | 0.65
0.65
Total Geral PAVIMENTO 1 | [8 empty] | 896136.5152 |  |  | 0.65
0.65
0.65
PAVIMENTO 2 | [11 empty] | 0.65
0.65
Item |  | Fonte | Código | Discriminação | Unidade | Quant. | Custo Unit. (R$) | Valor Unitario (R$) | Total | Total Acumulado |  | 0.65
1 |  |  |  | ESTRUTURAL | [7 empty] | 0.65
1.1 |  |  |  | PILARES | [7 empty] | 0.65
1.1.1 |  | SINAPI | 92441 | MONTAGEM E DESMONTAGEM DE FÔRMA DE PILARES RETANGULARES E ESTRUTURAS SIMILARES, PÉ-DIREITO DUPLO, EM CHAPA DE MADEIRA COMPENSADA PLASTIFICADA, 14 UTILIZAÇÕES. AF_09/2020 | m2 | 104.2 | 30.2835 | 37.2063 | 3876.8973 |  |  | 0.65 | 46.59
1.1.2 |  | SETOP | ED-48298 | CORTE, DOBRA E MONTAGEM DE AÇO CA-50/60 (INCLUSIVE FORNECIMENTO) | KG | 952.7 | 8.424 | 10.3497 | 9860.1843 |  |  | 0.65 | 12.96
1.1.3 |  | SETOP | ED-9053 | FORNECIMENTO DE CONCRETO ESTRUTURAL, USINADO BOMBEADO, AUTO-ADENSÁVEL, COM FCK 25 MPA, INCLUSIVE LANÇAMENTO E ACABAMENTO | m3 | 8 | 279.461 | 343.3458 | 2746.7663 |  |  | 0.65 | 429.94
0.65
1.2 |  |  |  | VIGAS | [7 empty] | 0.65
1.2.1 |  | SINAPI | 92453 | MONTAGEM E DESMONTAGEM DE FÔRMA DE VIGA, ESCORAMENTO COM GARFO DE MADE M2 CR 141,42 IRA, PÉ-DIREITO DUPLO, EM CHAPA DE MADEIRA RESINADA, 4 UTILIZAÇÕES. AF _09/2020 | m2 | 238 | 117.689 | 144.5927 | 34413.0639 |  |  | 0.65 | 181.06
1.2.2 |  | SETOP | ED-48298 | CORTE, DOBRA E MONTAGEM DE AÇO CA-50/60 (INCLUSIVE FORNECIMENTO) | KG | 1183 | 8.424 | 10.3497 | 12243.7263 |  |  | 0.65 | 12.96
1.2.3 |  | SETOP | ED-9053 | FORNECIMENTO DE CONCRETO ESTRUTURAL, USINADO BOMBEADO, AUTO-ADENSÁVEL, COM FCK 25 MPA, INCLUSIVE LANÇAMENTO E ACABAMENTO | m3 | 18.5 | 279.461 | 343.3458 | 6351.897 |  |  | 0.65 | 429.94
0.65
|  |  |  | SUB TOTAL |  |  |  |  | 69492.5352 | 69492.5352 |  | 0.65
0.65
1.4 |  |  |  | LAJE | [7 empty] | 0.65
1.4.1 |  | SETOP | ED-50847 | LAJE MACIÇA 15 CM DE CONCRETO 13,5 MPA COM ADITIVO IMPERMEABILIZANTE, ARMAÇÃO, FORMA , DESFORMA ( FUNDO CAIXA DÁGUA E COBERTURA) | m² | 378.26 | 204.48 | 251.2241 | 95028.0387 |  |  | 0.65 | 38.52
|  |  |  | SUB TOTAL |  |  |  |  | 95028.0387 | 164520.5738 |  | 0.65
0.65
2 |  |  |  | FORRO | [7 empty] | 0.65
2.1 |  | SETOP | ED-49686 | FORRO DE GESSO EM PLACAS ACARTONADAS - FGE | m² | 374.5 | 28.4765 | 34.9862 | 13102.3423 |  |  | 0.65 | 43.81
2.2 |  | SETOP | ED-5045-2 | PINTURA ACRÌLICA EM TETO, DUAS (2) DEMÃOS, EXCLUSIVE SELADOR ACRÌLICO E MASSA ACRÌLICA/CORRIDA (PVA) | m2 | 374.5 | 7.852 | 9.647 | 3612.7892 |  |  | 0.65 | 12.08
2.3 |  | SETOP | ED-50485 | EMASSAMENTO EM FORRO DE GESSO COM MASSA ACRÍLICA, UMA (1) DEMÃO INCLUSIVE LIXAMENTO PARA PINTURA | m² | 374.5 | 8.307 | 10.206 | 3822.1396 |  |  | 0.65 | 12.78
|  |  |  | SUB TOTAL |  |  |  |  | 20537.2711 | 185057.845 |  | 0.65
0.65
3 |  |  |  | ALVENARIA | [7 empty] | 0.65
3.1 |  | SETOP | ED-48232 | ALVENARIA DE VEDAÇÃO COM TIJOLO CERÂMICO FURADO, ESP. 14CM, PARA REVESTIMENTO, INCLUSIVE ARGAMASSA PARA ASSENTAMENTO | m2 | 256.18 | 32.5715 | 40.0173 | 10251.6434 |  |  | 0.65 | 50.11
3.2 |  | SETOP | ED-48210 | PAREDE DE GESSO ACARTONADO (DRY-WALL), DIVISÃO ENTRE ÁREAS SECA E ÚMIDA DE UMA MESMA UNIDADE (ST/RU), ESP. 115 MM, INCLUSIVE MONTANTES, GUIAS E ACESSÓRIOS, EXCLUSIVE ISOLANTE TÉRMICO/ACÚSTICO | m2 | 81.03 | 57.603 | 70.771 | 5734.5778 |  |  | 0.65 | 88.62
3.3 |  | SETOP | ED-48209 | PAREDE DE GESSO ACARTONADO (DRY-WALL), DIVISÃO ENTRE ÁREAS SECAS DE UMA MESMA UNIDADE (ST/ST), ESP. 115 MM, INCLUSIVE MONTANTES, GUIAS E ACESSÓRIOS, EXCLUSIVE ISOLANTE TÉRMICO/ACÚSTICO | m2 | 160.61 | 51.3305 | 63.0647 | 10128.8138 |  |  | 0.65 | 78.97
3.4 |  | SETOP | ED-48233 | ALVENARIA DE VEDAÇÃO COM TIJOLO CERÂMICO FURADO, ESP. 19CM, PARA REVESTIMENTO, INCLUSIVE ARGAMASSA PARA ASSENTAMENTO | m2 | 22.32 | 39.2405 | 48.2109 | 1076.0668 |  |  | 0.65 | 60.37
3.5 |  | SETOP | ED-48210 | PAREDE DE GESSO ACARTONADO (DRY-WALL), DIVISÃO ENTRE ÁREAS ÚMIDAS DE UMA MESMA UNIDADE (RU/RU), ESP. 115 MM, INCLUSIVE MONTANTES, GUIAS E ACESSÓRIOS, EXCLUSIVE ISOLANTE TÉRMICO/ACÚSTICO | m2 | 36.36 | 63.8885 | 78.4934 | 2854.0204 |  |  | 0.65 | 98.29
|  |  |  | SUB TOTAL |  |  |  |  | 30045.1223 | 215102.9673 |  | 0.65
0.65
4 |  |  |  | REVESTIMENTO | [7 empty] | 0.65
4.1 | OLHAR PILAR | SETOP | ED-50730 | CHAPISCO COM ARGAMASSA, TRAÇO 1:2:3 (CIMENTO, AREIA E PEDRISCO), APLICADO COM COLHER, ESP. 5MM, PREPARO MECÂNICO | m2 | 1113.02 | 6.2725 | 7.7064 | 8577.3701 |  |  | 0.65 | 9.65
4.2 | OLHAR PILAR | SETOP | ED-50761 | REBOCO COM ARGAMASSA, TRAÇO 1:2:8 (CIMENTO, CAL E AREIA), ESP. 20MM, APLICAÇÃO MANUAL, PREPARO MECÂNICO | m2 | 924.39 | 15.5805 | 19.1422 | 17694.8604 |  |  | 0.65 | 23.97
4.3 |  | SETOP | ED-50732 | EMBOÇO COM ARGAMASSA, TRAÇO 1:6 (CIMENTO E AREIA), ESP. 20MM, APLICAÇÃO MANUAL, PREPARO MECÂNICO | m2 | 188.64 | 15.223 | 18.703 | 3528.1297 |  |  | 0.65 | 23.42
4.4 |  | SETOP | ED-50717 | REVESTIMENTO COM AZULEJO BRANCO (20X20CM), JUNTA A PRUMO, ASSENTAMENTO COM ARGAMASSA INDUSTRIALIZADA, INCLUSIVE REJUNTAMENTO | m2 | 188.64 | 33.1435 | 40.7201 | 45041.3908 |  |  | 0.65 | 50.99
4.5 |  | SETOP | ED-50753 | REVESTIMENTO COM PORCELANATO APLICADO EM PISO, ACABAMENTO ESMALTADO ACETINADO, AMBIENTE INTERNO/EXTERNO, PADRÃO EXTRA, BORDA RETIFICADA, DIMENSÃO DA PEÇA (45X45CM), ASSENTAMENTO COM ARGAMASSA INDUSTRIALIZADA, INCLUSIVE REJUNTAMENTO | m2 | 368.26 | 48.4055 | 59.471 | 69074.7334 |  |  | 0.65 | 74.47
4.6 |  | SETOP | ED-50574 | APLICAÇÃO DE FAIXA/FITA ADESIVA ANTIDERRAPANTE, LARGURA 50MM, EM DEGRAUS DE ESCADA, INCLUSIVE FORNECIMENTO | m2 | 23.4 | 10.9135 | 13.4083 | 313.7548 |  |  | 0.65 | 16.79
4.7 |  | SETOP | ED-50575 | FAIXA/FRISO ANTIDERRAPANTE EM PEDRA, LARGURA 50MM, EM DEGRAU DE ESCADA, EXECUÇÃO MECÂNICA | m2 | 23.4 | 5.447 | 6.6922 | 156.5971 |  |  | 0.65 | 8.38
|  |  |  | SUB TOTAL |  |  |  |  | 144386.8363 | 359489.8036 |  | 0.65
0.65
5 |  |  |  | PINTURA | [7 empty] | 0.65
5.1 | OLHAR AREA TOTAL BIANCA | SETOP | ED-50451 | PINTURA ACRÍLICA EM PAREDE, DUAS (2) DEMÃOS, EXCLUSIVE SELADOR ACRÍLICO E MASSA ACRÍLICA/CORRIDA (PVA) | m2 | 924.39 | 7.124 | 8.7525 | 8090.7664 |  |  | 0.65 | 10.96
5.2 |  | SETOP | ED-50514 | PREPARAÇÃO PARA EMASSAMENTO OU PINTURA (LÁTEX/ACRÍLICA) EM PAREDE, INCLUSIVE UMA (1) DEMÃO DE SELADOR ACRÍLICO | m2 | 924.39 | 2.86 | 3.5138 | 3248.1179 |  |  | 0.65 | 4.4
|  |  |  | SUB TOTAL |  |  | 0 |  | 11338.8843 | 370828.6878 |  | 0.65
0.65
6 |  |  |  | INSTALAÇÕES ELÉTRICAS | [7 empty] | 0.65
6.1 |  | SETOP | ED-50232 | PONTO DE EMBUTIR PARA UMA (1) TOMADA PADRÃO, TRÊS (3) POLOS (2P+T/10A-250V), COM PLACA 4"X2" DE UM (1) POSTO, COM ELETRODUTO FLEXÍVEL CORRUGADO, ANTI-CHAMA, DN 25MM (3/4"), EMBUTIDO NA ALVENARIA E CABO DE COBRE FLEXÍVEL, CLASSE 5, ISOLAMENTO TIPO LSHF/ATOX, NÃO HALOGENADO, SEÇÃO 2,5MM2 (70°C-450/750V), COM DISTÂNCIA DE ATÉ DEZ (10) METROS DO PONTO DE DERIVAÇÃO, INCLUSIVE CAIXA DE LIGAÇÃO, SUPORTE E FIXAÇÃO DO ELETRODUTO COM ENCHIMENTO DO RASGO NA ALVENARIA/CONCRETO COM ARGAMASSA | Unidade | 31 | 149.8965 | 184.1628 | 5709.048 |  |  | 0.65 | 230.61
6.2 |  | SETOP | 93128 | PONTO DE ILUMINAÇÃO RESIDENCIAL INCLUINDO INTERRUPTOR SIMPLES, CAIXA ELÉTRICA, ELETRODUTO, CABO, RASGO, QUEBRA E CHUMBAMENTO (EXCLUINDO LUMINÁRIA E LÂMPADA). AF_01/2016 | Unidade | 25 | 46 | 56.5156 | 1412.89 |  |  | 0.65
6.3 |  | SETOP | ED-49391 | LUMINÁRIA COMERCIAL CHANFRADA DE SOBREPOR COMPLETA, PARA UMA (1) LÂMPADA TUBULAR FLUORESCENTE 1X32W-ØT8, FORNECIMENTO E INSTALAÇÃO, INCLUSIVE BASE, REATOR E LÂMPADA | Unidade | 25 | 114.95 | 141.2276 | 3530.6893
6.4 |  | SETOP | ED-49499 | QUADRO DE DISTRIBUIÇÃO PARA 12 MÓDULOS COM BARRAMENTO E CHAVE | Unidade | 1 | 160.23 | 196.8586 | 196.8586
6.5 |  | SETOP | ED-49243 | DISJUNTOR BIPOLAR TERMOMAGNÉTICO 10KA, DE 40A | Unidade | 1 | 52.88 | 64.9684 | 64.9684
6.6 |  | SINAP | 90458 | QUEBRA EM ALVENARIA PARA INSTALAÇÃO DE QUADRO DISTRIBUIÇÃO GRANDE (76X40 CM). AF_05/2015 | Unidade | 1 | 19.97 | 24.5351 | 30.1439
6.7 |  | SETOP | ED-48474 | REMOÇÃO DE PADRÃO DA CEMIG | Unidade | 1 | 84.8 | 104.1853 | 128.002
6.8 |  | SETOP | ED-48946 | CABO DE COBRE FLEXÍVEL, CLASSE 5, ISOLAMENTO TIPO LSHF/ATOX, NÃO HALOGENADO, ANTICHAMA, TERMOPLÁSTICO, UNIPOLAR, SEÇÃO 1,5 MM2, 70°C, 450/750V | m | 88 | 84.8 | 104.1853 | 128.002
6.9 |  | SETOP | ED-48951 | CABO DE COBRE FLEXÍVEL, CLASSE 5, ISOLAMENTO TIPO LSHF/ATOX, NÃO HALOGENADO, ANTICHAMA, TERMOPLÁSTICO, UNIPOLAR, SEÇÃO 2,5 MM2, 70°C, 450/750V | m | 177.3 | 84.8 | 104.1853 | 128.002
|  |  |  | SUB TOTAL |  |  |  |  | 11328.6042 | 382157.2921 |  | 0.65
0.65
7 |  |  |  | HIDROSSANITÁRIO | [7 empty] | 0.65
7.1 |  | SETOP | ED-49939 | CAIXA DE GORDURA SIMPLES (CGS), CIRCULAR, EM CONCRETO PRÉ-MOLDADO, CAPACIDADE DE 31L, INCLUSIVE ESCAVAÇÃO, REATERRO, TRANSPORTE E RETIRADA DO MATERIAL ESCAVADO (EM CAÇAMBA) | M | 1 | 39.4355 | 48.4505 | 48.4505 |  |  | 0.65 | 60.67
7.2 |  | SETOP | ED-49990 | REGISTRO DE GAVETA, TIPO BASE, ROSCÁVEL 3/4" (PARA TUBO SOLDÁVEL OU PPR DN 25MM/CPVC DN 22MM), INCLUSIVE ACABAMENTO (PADRÃO POPULAR) E CANOPLA CROMADOS | UND | 4 | 31.8565 | 39.1389 | 156.5556 |  |  | 0.65 | 49.01
7.3 |  | SETOP | ED-49996 | REGISTRO DE GAVETA, TIPO BASE, ROSCÁVEL 1.1/2" (PARA TUBO SOLDÁVEL OU PPR DN 50MM/CPVC DN 42MM), INCLUSIVE ACABAMENTO (PADRÃO POPULAR) E CANOPLA CROMADOS | UND | 6 | 56.719 | 69.685 | 418.1098 |  |  | 0.65 | 87.26
7.4 |  | SETOP | ED-50282 | LAVATÓRIO DE LOUÇA BRANCA COM COLUNA, TAMANHO MÉDIO, INCLUSIVE ACESSÓRIOS DE FIXAÇÃO, VÁLVULA DE ESCOAMENTO DE METAL COM ACABAMENTO CROMADO, SIFÃO DE METAL TIPO COPO COM ACABAMENTO CROMADO, FORNECIMENTO, INSTALAÇÃO E REJUNTAMENTO, EXCLUSIVE TORNEIRA E ENGATE FLEXÍVEL | UND | 6 | 224.4515 | 275.7611 | 1654.5667 |  |  | 0.65 | 345.31
7.5 |  | SETOP | ED-50296 | BACIA SANITÁRIA (VASO) DE LOUÇA CONVENCIONAL, COR BRANCA, INCLUSIVE ACESSÓRIOS DE FIXAÇÃO/VEDAÇÃO, FORNECIMENTO, INSTALAÇÃO E REJUNTAMENTO, EXCLUSIVE VÁLVULA DE DESCARGA E TUBO DE LIGAÇÃO | UND | 6 | 115.9015 | 142.3966 | 854.3795 |  |  | 0.65 | 178.31
7.6 |  | SETOP | ED-50337 | VÁLVULA DE DESCARGA COM REGISTRO INTERNO, ACIONAMENTO SIMPLES, DN 1.1/2" (50MM), INCLUSIVE ACABAMENTO DA VÁLVULA | UND | 6 | 125.7295 | 154.4713 | 926.8276 |  |  | 0.65 | 193.43
7.7 |  | SETOP | ED-50225 | PONTO DE EMBUTIR PARA ESGOTO EM TUBO PVC RÍGIDO, PBV - SÉRIE NORMAL, DN 100MM (4"), EMBUTIDO EM PISO COM DISTÂNCIA DE ATÉ CINCO (5) METROS DA RAMAL DE ESGOTO, INCLUSIVE CONEXÕES E FIXAÇÃO DO TUBO COM ENCHIMENTO DO RASGO NO CONCRETO COM ARGAMASSA | UND | 6 | 174.525 | 214.4214 | 1286.5285 |  |  | 0.65 | 268.5
7.8 |  | SETOP | ED-50224 | PONTO DE EMBUTIR PARA ESGOTO EM TUBO PVC RÍGIDO, PBV - SÉRIE NORMAL, DN 50MM (2"), EMBUTIDO EM PISO COM DISTÂNCIA DE ATÉ CINCO (5) METROS DA RAMAL DE ESGOTO, EXCLUSIVE ESCAVAÇÃO, INCLUSIVE CONEXÕES E FIXAÇÃO DO TUBO COM ENCHIMENTO DO RASGO NO CONCRETO COM ARGAMASSA | UND | 3 | 120.4125 | 147.9388 | 443.8164 |  |  | 0.65 | 185.25
7.9 |  | SETOP | ED-50223 | PONTO DE EMBUTIR PARA ESGOTO EM TUBO PVC RÍGIDO, PB - SÉRIE NORMAL, DN 40MM (1.1/2"), EMBUTIDO NA ALVENARIA/PISO, COM ALTURA (SAÍDA) DE 50CM DO PISO, COM DISTÂNCIA DE ATÉ CINCO (5) METROS DA RAMAL DE ESGOTO, EXCLUSIVE ESCAVAÇÃO, INCLUSIVE CONEXÕES E FIXAÇÃO DO TUBO COM ENCHIMENTO DO RASGO NA ALVENARIA/CONCRETO COM ARGAMASSA | UND | 6 | 83.8565 | 103.0261 | 618.1566 |  |  | 0.65 | 129.01
7.10 |  | SETOP | ED-48339 | BANCADA EM ARDÓSIA E = 3 CM, L = 55 CM, APOIADA EM CONSOLE DE METALON | M2 | 1.92 | 140.478 | 172.5913 | 331.3752 |  |  | 0.65 | 216.12
7.11 |  | SETOP | ED-50277 | CUBA EM AÇO INOXIDÁVEL DE EMBUTIR, AISI 304, APLICAÇÃO PARA PIA (465X330X115MM), NÚMERO 1, ASSENTAMENTO EM BANCADA, INCLUSIVE VÁLVULA DE ESCOAMENTO DE METAL COM ACABAMENTO CROMADO, SIFÃO DE METAL TIPO COPO COM ACABAMENTO CROMADO, FORNECIMENTO E INSTALAÇÃO | UND | 2 | 182.676 | 224.4357 | 448.8715 |  |  | 0.65 | 281.04
7.12 |  | SETOP | ED-50324 | TORNEIRA METÁLICA PARA PIA, BICA MÓVEL, ACABAMENTO CROMADO, COM AREJADOR, APLICAÇÃO DE MESA, INCLUSIVE ENGATE FLEXÍVEL METÁLICO, FORNECIMENTO E INSTALAÇÃO | UND | 2 | 100.6395 | 123.6457 | 247.2914 |  |  | 0.65 | 154.83
7.13 |  | SETOP | ED-50329 | TORNEIRA METÁLICA PARA LAVATÓRIO, FECHAMENTO AUTOMÁTICO, ACABAMENTO CROMADO, COM AREJADOR, APLICAÇÃO DE MESA, INCLUSIVE ENGATE FLEXÍVEL METÁLICO, FORNECIMENTO E INSTALAÇÃO | UND | 6 | 159.783 | 196.3094 | 1177.8564 |  |  | 0.65 | 245.82
7.14 |  | SETOP | ED-49960 | RALO SEMI- HEMISFÉRICO TIPO ABACAXI D = 50 MM | UND | 5 | 64.48 | 79.2201 | 396.1006 |  |  | 0.65 | 99.2
7.15 |  | SETOP | ED-48669 | FORNECIMENTO E ASSENTAMENTO DE TUBO PVC RÍGIDO, DRENAGEM/PLUVIAL, PBV - SÉRIE NORMAL, DN 100 MM (4"), INCLUSIVE CONEXÕES | M | 40.46 | 39.19 | 48.1488 | 1948.1018 |  |  | 0.65
|  |  |  | SUB TOTAL |  |  |  |  | 10956.9879 | 393114.28 | 0 | 0.65
0.65
8 |  |  |  | ESQUADRIAS E OUTROS | [7 empty] | 0.65
8.1 |  | SETOP | ED-48163 | BARRA DE APOIO EM AÇO INOX POLIDO RETA, DN 1.1/4" (31,75MM), PARA ACESSIBILIDADE (PMR/PCR), COMPRIMENTO 40CM, INSTALADO EM PORTA/PAREDE, INCLUSIVE FORNECIMENTO, INSTALAÇÃO E ACESSÓRIOS PARA FIXAÇÃO | UND | 4 | 64.48 | 79.2201 | 316.8805 |  |  | 0.65 | 99.2
8.2 |  | SETOP | ED-48160 | BARRA DE APOIO EM AÇO INOX POLIDO RETA, DN 1.1/4" (31,75MM), PARA ACESSIBILIDADE (PMR/PCR), COMPRIMENTO 80CM, INSTALADO EM PAREDE, INCLUSIVE FORNECIMENTO, INSTALAÇÃO E ACESSÓRIOS PARA FIXAÇÃO | UND | 4 | 139.5875 | 171.4972 | 685.9888 |  |  | 0.65 | 214.75
8.3 |  | SETOP | ED-48164 | BARRA DE APOIO EM AÇO INOX POLIDO RETA, DN 1.1/4" (31,75MM), PARA ACESSIBILIDADE (PMR/PCR), COMPRIMENTO 70CM, INSTALADO EM PAREDE, INCLUSIVE FORNECIMENTO, INSTALAÇÃO E ACESSÓRIOS PARA FIXAÇÃO | UND | 2 | 131.6315 | 161.7225 | 323.4449 |  |  | 0.65 | 202.51
8.4 |  | SETOP | ED-49704 | TARJETA CROMADA, INSTALADA PORTAS DE SANITÁRIOS | UND | 6 | 34.6775 | 42.6048 | 255.6287 |  |  | 0.65 | 53.35
8.5 |  | SETOP | ED-13888 | FORNECIMENTO E ASSENTAMENTO DE PORTA DE CORRER UMA (1) FOLHA, EM CHAPA GALVANIZADA LAMBRIL, MODELO ONDULADA, INCLUSIVE PERFIS PARA MARCO E PINTURA ANTICORROSIVA COM UMA (1) DEMÃO, EXCLUSIVE FECHADURA E ROLDANAS | M2 | 3.78 | 196.599 | 241.5415 | 913.027 |  |  | 0.65 | 302.46
8.6 |  | SETOP | ED-50932 | ASSENTAMENTO DE JANELAS METÁLICAS DE CORRER E MAXIM-AR | M2 | 16.02 | 75.6535 | 92.9479 | 1489.0252 |  |  | 0.65 | 116.39
8.7 |  | SETOP | ED-50936 | CORRIMÃO SIMPLES EM TUBO GALVANIZADO DIN 2440, D = 1 1/2" - FIXADO EM PISO | M | 4 | 53.43 | 65.6441 | 262.5764 |  |  | 0.65 | 82.2
8.8 |  | SETOP | ED-50954 | FORNECIMENTO E ASSENTAMENTO DE JANELA BASCULANTE DE FERRO | m² | 35.72 | 225.5565 | 277.1187 | 9898.6805 |  |  | 0.65 | 347.01
8.9 |  | SETOP | ED-50802 | PORTA DE ABRIR EM BARRAS TRANSVERSAIS DE FERRO CHATO SAE 1045 2" X 5/16" REVESTIDA EM CHAPA 14 SAE 1020 - PADRÃO SEDS | m² | 11.63 | 586.9175 | 721.0868 | 8386.24 |  |  | 0.65 | 902.95
8.10 |  | SETOP | ED-51144 | PASSEIOS DE CONCRETO E = 8 CM, FCK = 15 MPA PADRÃO PREFEITURA | m² | 105.66 | 33.9365 | 41.6944 | 4405.4286 |  |  | 0.65 | 52.21
8.11 |  | SETOP | ED-51148 | RAMPA PARA ACESSO DE DEFICIENTE, EM CONCRETO SIMPLES FCK = 25 MPA, DESEMPENADA, COM PINTURA INDICATIVA, 02 DEMÃOS | UND | 2 | 296.59 | 364.3905 | 728.7809
|  |  |  | SUB TOTAL |  |  |  |  | 27665.7015 | 420779.9815 |  | 0.65
9 |  |  |  | LIMPEZA DA OBRA | [7 empty] | 0.65
9.1 |  | SETOP | ED-50266 | LIMPEZA FINAL PARA ENTREGA DA OBRA | m2 | 368.26 | 3.133 | 3.8492 | 1417.5078 |  |  | 0.65 | 4.82
|  |  |  | SUB TOTAL |  |  |  |  | 1417.5078 | 422197.4893 |  | 0.65
0.65
Total Geral do PAVIMENTO 02 | [8 empty] | 422197.4893 |  |  | 0.65
0.65
0.65
TOTAL GERAL DA OBRA | [8 empty] | 1993833.0687 |  |  | 0.65
|  |  |  | Gilmar Teodoro de São José |  |  |  | Hitalo Angelo Alves de Oliveira
|  |  |  | Prefeito do Municipio de Perdigão-MG |  |  |  | Arquiteto e Urbanista CAU-MG A168982-7

## MEMÓRIA DE CÁLCULO (hidden)
PREFEITURA DE PERDIGÃO – 2021/2024 Av. Santa Rita, 150 – Centro - Perdigão/MG - CEP: 35.545-000 CNPJ – 18.301.051/0001-19 Tel/ Fax: (37) 3287-1030 e-mail: prefeituraperdigao@netsite.com.br
OBRA: ESPAÇO CULTURAL, NO MUNICÍPIO DE PERDIGÃO-MG
MUNICÍPIO | PERDIGÃO-MG | [6 empty] | DATA | 2021-08-03
ENDEREÇO DE OBRA | RUA CONSTANTINO DIMITRIUS BILALIS ESQUINA COM RUA JOSÉ JACINTO BRANDÃO | [6 empty] | BDI | 22.86%
MEMÓRIA DE CÁLCULO
TÉRREO
Item |  | Fonte | Código | Discriminação | Unidade | Quant.
1 |  |  |  | SERVIÇOS PRELIMINARES
1.1 |  | SETOP | ED-16660 | FORNECIMENTO E COLOCAÇÃO DE PLACA DE OBRA EM CHAPA GALVANIZADA (3,00 X 1,5 0 M) - EM CHAPA GALVANIZADA 0,26 AFIXADAS COM REBITES 540 E PARAFUSOS 3/8, EM ESTRUTURA METÁLICA VIGA U 2" ENRIJECIDA COM METALON 20 X 20, SUPORTE EM EUCALIPTO AUTOCLAVADO PINTADAS | m² | 4.5 | 3*1,5
1.2 |  | SETOP | ED-50273 | LOCAÇÃO DA OBRA (GABARITO) | m² | 2088.47 | CONFORME ARQUITETONICO
1.3 |  | SETOP | ED-48443 | DEMOLIÇÃO DE CONCRETO ARMADO - COM EQUIPAMENTO ELÉTRICO, INCLUSIVE AFASTAMENTO | m² | 24.14 | CONFORME PLANTA DE DEMOLIÇÃO
1.4 |  | SETOP | ED-48436 | DEMOLIÇÃO DE ALVENARIA DE TIJOLO CERÂMICO SEM APROVEITAMENTO DO MATERIAL, INCLUSIVE AFASTAMENTO | m² | 116.727 | (8,6*3,9)+((4*3,9)*3)+(1*3,9)+(8,33*3,9)
1.5 |  | SETOP | ED-48480 | DEMOLIÇÃO DE PISO CERÂMICO OU LADRILHO HIDRÁULICO, INCLUSIVE AFASTAMENTO | m² | 197 | CONFORME PLANTA DE DEMOLIÇÃO
2 |  |  |  | ESTRUTURAL
2.1 |  |  |  | FUNDAÇÃO
2.1.1 |  | SETOP | ED-51110 | ESCAVAÇÃO MANUAL DE TERRA (DESATERRO MANUAL) | m³ | 167.3 | CONFORME PROJETO ESTRUTURAL
2.1.2 |  | SETOP | RO-43901 | CARGA, TRANSPORTE E DESCARGA DE MATERIAL DE 1ª CATEGORIA, COM CAMINHÃO. DISTÂNCIA MÉDIA DE TRANSPORTE DE 1.401 A 1.600 M | m³ | 167.3 | CONFORME PROJETO ESTRUTURAL
2.1.3 |  | SETOP | ED-51122 | REGULARIZAÇÃO E COMPACTAÇÃO DE TERRENO MANUAL, COM SOQUETE | m³ | 23.5 | CONFORME PROJETO ESTRUTURAL
2.1.4 |  | SETOP | ED-48298 | CORTE, DOBRA E MONTAGEM DE AÇO CA-50/60 (INCLUSIVE FORNECIMENTO) | kg | 1864.9 | CONFORME PROJETO ESTRUTURAL
2.1.5 |  | SETOP | ED-9053 | FORNECIMENTO DE CONCRETO ESTRUTURAL, USINADO BOMBEADO, AUTO-ADENSÁVEL, COM FCK 25 MPA, INCLUSIVE LANÇAMENTO E ACABAMENTO | m³ | 167.3 | CONFORME PROJETO ESTRUTURAL
2.1.6 |  | SETOP | ED-50168 | IMPERMEABILIZAÇÃO COM MANTA ASFÁLTICA PRÉ-FABRICADA, E = 4 MM | m² | 27.14 | CONFORME PROJETO ESTRUTURAL
2.2 |  |  |  | PILARES
2.2.1 |  | SINAPI | 92441 | MONTAGEM E DESMONTAGEM DE FÔRMA DE PILARES RETANGULARES E ESTRUTURAS SIMILARES, PÉ-DIREITO DUPLO, EM CHAPA DE MADEIRA COMPENSADA PLASTIFICADA, 14 UTILIZAÇÕES. AF_09/2020 | m² | 151.9 | CONFORME PROJETO ESTRUTURAL
2.2.2 |  | SETOP | ED-48298 | CORTE, DOBRA E MONTAGEM DE AÇO CA-50/60 (INCLUSIVE FORNECIMENTO) | kg | 1831.74 | CONFORME PROJETO ESTRUTURAL
2.2.3 |  | SETOP | ED-9053 | FORNECIMENTO DE CONCRETO ESTRUTURAL, USINADO BOMBEADO, AUTO-ADENSÁVEL, COM FCK 25 MPA, INCLUSIVE LANÇAMENTO E ACABAMENTO | m³ | 10.65 | CONFORME PROJETO ESTRUTURAL
2.3 |  |  | VIGAS
2.3.1 |  | SINAPI | 92453 | MONTAGEM E DESMONTAGEM DE FÔRMA DE VIGA, ESCORAMENTO COM GARFO DE MADE M2 CR 141,42 IRA, PÉ-DIREITO DUPLO, EM CHAPA DE MADEIRA RESINADA, 4 UTILIZAÇÕES. AF _09/2020 | m² | 303.7 | CONFORME PROJETO ESTRUTURAL
2.3.2 |  | SETOP | ED-48298 | CORTE, DOBRA E MONTAGEM DE AÇO CA-50/60 (INCLUSIVE FORNECIMENTO) | kg | 2135.55 | CONFORME PROJETO ESTRUTURAL
2.3.3 |  | SETOP | ED-9053 | FORNECIMENTO DE CONCRETO ESTRUTURAL, USINADO BOMBEADO, AUTO-ADENSÁVEL, COM FCK 25 MPA, INCLUSIVE LANÇAMENTO E ACABAMENTO | m³ | 24.65 | CONFORME PROJETO ESTRUTURAL
2.4 |  |  | ESCADA
2.4.1 |  | SINAPI | 101969 | FABRICAÇÃO DE FÔRMA PARA ESCADAS, COM 2 LANCES EM "U" E LAJE PLANA, EM CHAPA DE MADEIRA COMPENSADA PLASTIFICADA, E=18 MM. AF_11/2020 | m² | 27.5 | CONFORME PROJETO ESTRUTURAL
2.4.2 |  | SINAPI | 101977 | MONTAGEM E DESMONTAGEM DE FÔRMA PARA ESCADAS, COM 2 LANCES EM "U" E LAJE PLANA, EM CHAPA DE MADEIRA COMPENSADA RESINADA, 2 UTILIZAÇÕES. AF_11/2020 | m² | 27.5 | CONFORME PROJETO ESTRUTURAL
2.4.3 |  | SINAPI | 95969 | (COMPOSIÇÃO REPRESENTATIVA) EXECUÇÃO DE ESCADA EM CONCRETO ARMADO, MOLDADA IN LOCO, FCK = 25 MPA. AF_02/2017 | m³ | 3 | CONFORME PROJETO ESTRUTURAL
2.4.4 |  | SETOP | ED-48298 | CORTE, DOBRA E MONTAGEM DE AÇO CA-50/60 (INCLUSIVE FORNECIMENTO) | kg | 226.6 | CONFORME PROJETO ESTRUTURAL
2.4.5 |  | SETOP | ED-9053 | FORNECIMENTO DE CONCRETO ESTRUTURAL, USINADO BOMBEADO, AUTO-ADENSÁVEL, COM FCK 25 MPA, INCLUSIVE LANÇAMENTO E ACABAMENTO | m³ | 3 | CONFORME PROJETO ESTRUTURAL
3 |  |  | LAJE
3.1 |  | SETOP | ED-50847 | LAJE MACIÇA 15 CM DE CONCRETO 13,5 MPA COM ADITIVO IMPERMEABILIZANTE, ARMAÇÃO, FORMA , DESFORMA ( FUNDO CAIXA DÁGUA E COBERTURA) | m² | 660 | CONFORME PROJETO ESTRUTURAL
4 |  |  | FORRO
4.1 |  | SETOP | ED-49686 | FORRO DE GESSO EM PLACAS ACARTONADAS - FGE | m² | 660 | CONFORME PROJETO ARQUITETONICO
4.2 |  | SETOP | ED-50452 | PINTURA ACRÌLICA EM TETO, DUAS (2) DEMÃOS, EXCLUSIVE SELADOR ACRÌLICO E MASSA ACRÌLICA/CORRIDA (PVA) | m² | 660 | CONFORME PROJETO ARQUITETONICO
4.3 |  | SETOP | ED-50485 | EMASSAMENTO EM FORRO DE GESSO COM MASSA ACRÍLICA, UMA (1) DEMÃO INCLUSIVE LIXAMENTO PARA PINTURA | m² | 660 | CONFORME PROJETO ARQUITETONICO
5 |  |  | PAISAGISMO
5.1 |  | SETOP | ED-50437 | PLANTIO DE GRAMA ESMERALDA EM PLACAS, INCLUSIVE TERRA VEGETAL E CONSERVAÇÃO POR 30 DIAS, (INCLUSIVE PREPARO DO SOLO COM ADUBO SUBSTRATO) | m² | 37.89 | ((1,65*22,7)+((1,49*0,58)/2))
5.2 |  | SETOP | ED-50433 | PLANTIO E PREPARO DE COVAS DE ARBUSTOS ORNAMENTAIS EM GERAL, EXCETO FORNECIMENTO DAS MUDAS | und | 4 | 4
6 |  |  | ALVENARIA
6.1 |  | SETOP | ED-48232 | ALVENARIA DE VEDAÇÃO COM TIJOLO CERÂMICO FURADO, ESP. 14CM, PARA REVESTIMENTO, INCLUSIVE ARGAMASSA PARA ASSENTAMENTO | m² | 191.724 | CONFORME PLANILHA DE PAREDES
6.2 |  | SETOP | ED-48233 | ALVENARIA DE VEDAÇÃO COM TIJOLO CERÂMICO FURADO, ESP. 19CM, PARA REVESTIMENTO, INCLUSIVE ARGAMASSA PARA ASSENTAMENTO | m² | 272.205 | CONFORME PLANILHA DE PAREDES
6.3 |  | SETOP | ED-48210 | PAREDE DE GESSO ACARTONADO (DRY-WALL), DIVISÃO ENTRE ÁREAS SECA E ÚMIDA DE UMA MESMA UNIDADE (ST/RU), ESP. 115 MM, INCLUSIVE MONTANTES, GUIAS E ACESSÓRIOS, EXCLUSIVE ISOLANTE TÉRMICO/ACÚSTICO | m² | 31.63 | CONFORME PLANILHA DE PAREDES
6.4 |  | SETOP | ED-48209 | PAREDE DE GESSO ACARTONADO (DRY-WALL), DIVISÃO ENTRE ÁREAS SECAS DE UMA MESMA UNIDADE (ST/ST), ESP. 115 MM, INCLUSIVE MONTANTES, GUIAS E ACESSÓRIOS, EXCLUSIVE ISOLANTE TÉRMICO/ACÚSTICO | m² | 26.87 | CONFORME PLANILHA DE PAREDES
7 |  |  | REVESTIMENTO
7.1 |  | SETOP | ED-50730 | CHAPISCO COM ARGAMASSA, TRAÇO 1:2:3 (CIMENTO, AREIA E PEDRISCO), APLICADO COM COLHER, ESP. 5MM, PREPARO MECÂNICO | m² | 1160.82 | CONFORME PLANILHA DE PAREDES
7.2 |  | SETOP | ED-50761 | REBOCO COM ARGAMASSA, TRAÇO 1:2:8 (CIMENTO, CAL E AREIA), ESP. 20MM, APLICAÇÃO MANUAL, PREPARO MECÂNICO | m² | 898.43 | CONFORME PLANILHA DE PAREDES
7.3 |  | SETOP | ED-50732 | EMBOÇO COM ARGAMASSA, TRAÇO 1:6 (CIMENTO E AREIA), ESP. 20MM, APLICAÇÃO MANUAL, PREPARO MECÂNICO | m² | 224.56 | CONFORME PLANILHA DE PAREDES
7.4 |  | SETOP | ED-50717 | REVESTIMENTO COM AZULEJO BRANCO (20X20CM), JUNTA A PRUMO, ASSENTAMENTO COM ARGAMASSA INDUSTRIALIZADA, INCLUSIVE REJUNTAMENTO | m² | 704.74 | CONFORME PLANILHA DE PAREDES
7.5 |  | SETOP | ED-50753 | REVESTIMENTO COM PORCELANATO APLICADO EM PISO, ACABAMENTO ESMALTADO ACETINADO, AMBIENTE INTERNO/EXTERNO, PADRÃO EXTRA, BORDA RETIFICADA, DIMENSÃO DA PEÇA (45X45CM), ASSENTAMENTO COM ARGAMASSA INDUSTRIALIZADA, INCLUSIVE REJUNTAMENTO | m² | 738.7 | CONFORME ARQUITETONICO
7.6 |  | SETOP | ED-50574 | APLICAÇÃO DE FAIXA/FITA ADESIVA ANTIDERRAPANTE, LARGURA 50MM, EM DEGRAUS DE ESCADA, INCLUSIVE FORNECIMENTO | m² | 33 | (1,5*22)
7.7 |  | SETOP | ED-50575 | FAIXA/FRISO ANTIDERRAPANTE EM PEDRA, LARGURA 50MM, EM DEGRAU DE ESCADA, EXECUÇÃO MECÂNICA | m² | 33 | (1,5*22)
8 |  |  | PINTURA
8.1 | OLHAR AREA TOTAL BIANCA | SETOP | ED-50451 | PINTURA ACRÍLICA EM PAREDE, DUAS (2) DEMÃOS, EXCLUSIVE SELADOR ACRÍLICO E MASSA ACRÍLICA/CORRIDA (PVA) | m² | 898.43 | CONFORME PLANILHA DE PAREDES
8.2 |  | SETOP | ED-50514 | PREPARAÇÃO PARA EMASSAMENTO OU PINTURA (LÁTEX/ACRÍLICA) EM PAREDE, INCLUSIVE UMA (1) DEMÃO DE SELADOR ACRÍLICO | m² | 898.43 | CONFORME PLANILHA DE PAREDES
9 |  |  | FACHADA
9.1 |  |  |  | ESTQUADRIAS
9.1.1 | OLHAR AREA TOTAL BIANCA | SETOP | ED-50954 | FORNECIMENTO E ASSENTAMENTO DE JANELA BASCULANTE DE FERRO | m² | 48.168 | CONFORME PLANILHA DE PAREDES
9.1.2 |  | SETOP | ED-51160 | VIDRO TEMPERADO INCOLOR, ESP. 10MM, INCLUSIVE FIXAÇÃO E VEDAÇÃO COM GUARNIÇÃO/GAXETA DE BORRACHA NEOPRENE, FORNECIMENTO E INSTALAÇÃO, EXCLUSIVE CAIXILHO/PERFIL | m² | 55.408 | CONFORME PLANILHA DE PAREDES
9.1.3 |  | SETOP | ED-48538 | CONJUNTO DE FERRAGENS PARA CONFECÇÃO DE PORTA DE DIVISÓRIA | UJ | 7.24 | CONFORME PLANILHA DE PAREDES
9.1.4 |  | SETOP | ED-50934 | ASSENTAMENTO DE PORTA DE METÁLICA UMA (1) OU DUAS (2) FOLHAS | m² | 7.24 | CONFORME PLANILHA DE PAREDES
9.2 |  |  | PILARES
9.2.1 |  | SETOP | ED-48298 | CORTE, DOBRA E MONTAGEM DE AÇO CA-50/60 (INCLUSIVE FORNECIMENTO) | kg | 216.8 | CONFORME PROJETO ESTRUTURAL
9.2.2 |  | SETOP | ED-9053 | FORNECIMENTO DE CONCRETO ESTRUTURAL, USINADO BOMBEADO, AUTO-ADENSÁVEL, COM FCK 25 MPA, INCLUSIVE LANÇAMENTO E ACABAMENTO | m³ | 59.46 | CONFORME PROJETO ESTRUTURAL
9.2.3 |  | SETOP | RO-41559 | FORMAS CURVAS DE MADEIRIT (EXECUÇÃO, INCLUINDO DESFORMA, FORNECIMENTO E TRANSPORTE DE TODOS OS MATERIAIS) | m² | 27.3 | (0,5*3,9)*14
9.2.4 |  | SETOP | ED-50451 | PINTURA ACRÍLICA EM PAREDE, DUAS (2) DEMÃOS, EXCLUSIVE SELADOR ACRÍLICO E MASSA ACRÍLICA/CORRIDA (PVA) | m2 | 27.3 | (0,5*3,9)*14
9.2.5 |  | SETOP | ED-50514 | PREPARAÇÃO PARA EMASSAMENTO OU PINTURA (LÁTEX/ACRÍLICA) EM PAREDE, INCLUSIVE UMA (1) DEMÃO DE SELADOR ACRÍLICO | m2 | 27.3 | (0,5*3,9)*14
10 |  |  | INSTALAÇÕES ELÉTRICAS
10.1 |  | SETOP | ED-50232 | PONTO DE EMBUTIR PARA UMA (1) TOMADA PADRÃO, TRÊS (3) POLOS (2P+T/10A-250V), COM PLACA 4"X2" DE UM (1) POSTO, COM ELETRODUTO FLEXÍVEL CORRUGADO, ANTI-CHAMA, DN 25MM (3/4"), EMBUTIDO NA ALVENARIA E CABO DE COBRE FLEXÍVEL, CLASSE 5, ISOLAMENTO TIPO LSHF/ATOX, NÃO HALOGENADO, SEÇÃO 2,5MM2 (70°C-450/750V), COM DISTÂNCIA DE ATÉ DEZ (10) METROS DO PONTO DE DERIVAÇÃO, INCLUSIVE CAIXA DE LIGAÇÃO, SUPORTE E FIXAÇÃO DO ELETRODUTO COM ENCHIMENTO DO RASGO NA ALVENARIA/CONCRETO COM ARGAMASSA | und | 35 | CONFORME CROQUI DO PROJETO ELETRICO
10.2 |  | SINAP | 93128 | PONTO DE ILUMINAÇÃO RESIDENCIAL INCLUINDO INTERRUPTOR SIMPLES, CAIXA ELÉTRICA, ELETRODUTO, CABO, RASGO, QUEBRA E CHUMBAMENTO (EXCLUINDO LUMINÁRIA E LÂMPADA). AF_01/2016 | und | 53 | CONFORME CROQUI DO PROJETO ELETRICO
10.3 |  | SETOP | ED-49391 | LUMINÁRIA COMERCIAL CHANFRADA DE SOBREPOR COMPLETA, PARA UMA (1) LÂMPADA TUBULAR FLUORESCENTE 1X32W-ØT8, FORNECIMENTO E INSTALAÇÃO, INCLUSIVE BASE, REATOR E LÂMPADA | und | 53 | CONFORME CROQUI DO PROJETO ELETRICO
10.4 |  | SETOP | ED-49499 | QUADRO DE DISTRIBUIÇÃO PARA 12 MÓDULOS COM BARRAMENTO E CHAVE | und | 1 | CONFORME CROQUI DO PROJETO ELETRICO
10.5 |  | SETOP | ED-49243 | DISJUNTOR BIPOLAR TERMOMAGNÉTICO 10KA, DE 40A | und | 1 | CONFORME CROQUI DO PROJETO ELETRICO
10.6 |  | SINAP | 90458 | QUEBRA EM ALVENARIA PARA INSTALAÇÃO DE QUADRO DISTRIBUIÇÃO GRANDE (76X40 CM). AF_05/2015 | und | 1 | CONFORME CROQUI DO PROJETO ELETRICO
10.7 |  | SETOP | ED-48946 | CABO DE COBRE FLEXÍVEL, CLASSE 5, ISOLAMENTO TIPO LSHF/ATOX, NÃO HALOGENADO, ANTICHAMA, TERMOPLÁSTICO, UNIPOLAR, SEÇÃO 1,5 MM2, 70°C, 450/750V | m | 399.7 | CONFORME CROQUI DO PROJETO ELETRICO
10.8 |  | SETOP | ED-48951 | CABO DE COBRE FLEXÍVEL, CLASSE 5, ISOLAMENTO TIPO LSHF/ATOX, NÃO HALOGENADO, ANTICHAMA, TERMOPLÁSTICO, UNIPOLAR, SEÇÃO 2,5 MM2, 70°C, 450/750V | m | 700.2 | CONFORME CROQUI DO PROJETO ELETRICO
11 |  |  | HIDROSSANITÁRIO
11.1 |  | SETOP | ED-49939 | CAIXA DE GORDURA SIMPLES (CGS), CIRCULAR, EM CONCRETO PRÉ-MOLDADO, CAPACIDADE DE 31L, INCLUSIVE ESCAVAÇÃO, REATERRO, TRANSPORTE E RETIRADA DO MATERIAL ESCAVADO (EM CAÇAMBA) | und | 1 | 1
11.2 |  | SETOP | ED-49990 | REGISTRO DE GAVETA, TIPO BASE, ROSCÁVEL 3/4" (PARA TUBO SOLDÁVEL OU PPR DN 25MM/CPVC DN 22MM), INCLUSIVE ACABAMENTO (PADRÃO POPULAR) E CANOPLA CROMADOS | und | 3 | 3
11.3 |  | SETOP | ED-49996 | REGISTRO DE GAVETA, TIPO BASE, ROSCÁVEL 1.1/2" (PARA TUBO SOLDÁVEL OU PPR DN 50MM/CPVC DN 42MM), INCLUSIVE ACABAMENTO (PADRÃO POPULAR) E CANOPLA CROMADOS | und | 1 | 1
11.4 |  | SETOP | ED-49950 | CAIXA DE INSPEÇÃO DE POLIETILENO , Ø 100 MM | und | 6 | 6
11.5 |  | SETOP | ED-50282 | LAVATÓRIO DE LOUÇA BRANCA COM COLUNA, TAMANHO MÉDIO, INCLUSIVE ACESSÓRIOS DE FIXAÇÃO, VÁLVULA DE ESCOAMENTO DE METAL COM ACABAMENTO CROMADO, SIFÃO DE METAL TIPO COPO COM ACABAMENTO CROMADO, FORNECIMENTO, INSTALAÇÃO E REJUNTAMENTO, EXCLUSIVE TORNEIRA E ENGATE FLEXÍVEL | und | 1 | 1
11.6 |  | SETOP | ED-50296 | BACIA SANITÁRIA (VASO) DE LOUÇA CONVENCIONAL, COR BRANCA, INCLUSIVE ACESSÓRIOS DE FIXAÇÃO/VEDAÇÃO, FORNECIMENTO, INSTALAÇÃO E REJUNTAMENTO, EXCLUSIVE VÁLVULA DE DESCARGA E TUBO DE LIGAÇÃO | und | 1 | 1
11.7 |  | SETOP | ED-50337 | VÁLVULA DE DESCARGA COM REGISTRO INTERNO, ACIONAMENTO SIMPLES, DN 1.1/2" (50MM), INCLUSIVE ACABAMENTO DA VÁLVULA | und | 1 | 1
11.8 |  | SETOP | ED-50225 | PONTO DE EMBUTIR PARA ESGOTO EM TUBO PVC RÍGIDO, PBV - SÉRIE NORMAL, DN 100MM (4"), EMBUTIDO EM PISO COM DISTÂNCIA DE ATÉ CINCO (5) METROS DA RAMAL DE ESGOTO, INCLUSIVE CONEXÕES E FIXAÇÃO DO TUBO COM ENCHIMENTO DO RASGO NO CONCRETO COM ARGAMASSA | und | 1 | 1
11.9 |  | SETOP | ED-50224 | PONTO DE EMBUTIR PARA ESGOTO EM TUBO PVC RÍGIDO, PBV - SÉRIE NORMAL, DN 50MM (2"), EMBUTIDO EM PISO COM DISTÂNCIA DE ATÉ CINCO (5) METROS DA RAMAL DE ESGOTO, EXCLUSIVE ESCAVAÇÃO, INCLUSIVE CONEXÕES E FIXAÇÃO DO TUBO COM ENCHIMENTO DO RASGO NO CONCRETO COM ARGAMASSA | und | 2 | 2
11.10 |  | SETOP | ED-50223 | PONTO DE EMBUTIR PARA ESGOTO EM TUBO PVC RÍGIDO, PB - SÉRIE NORMAL, DN 40MM (1.1/2"), EMBUTIDO NA ALVENARIA/PISO, COM ALTURA (SAÍDA) DE 50CM DO PISO, COM DISTÂNCIA DE ATÉ CINCO (5) METROS DA RAMAL DE ESGOTO, EXCLUSIVE ESCAVAÇÃO, INCLUSIVE CONEXÕES E FIXAÇÃO DO TUBO COM ENCHIMENTO DO RASGO NA ALVENARIA/CONCRETO COM ARGAMASSA | und | 2 | 2
11.11 |  | SETOP | ED-48339 | BANCADA EM ARDÓSIA E = 3 CM, L = 55 CM, APOIADA EM CONSOLE DE METALON | m² | 2.48 | 2.478
11.12 |  | SETOP | ED-50277 | CUBA EM AÇO INOXIDÁVEL DE EMBUTIR, AISI 304, APLICAÇÃO PARA PIA (465X330X115MM), NÚMERO 1, ASSENTAMENTO EM BANCADA, INCLUSIVE VÁLVULA DE ESCOAMENTO DE METAL COM ACABAMENTO CROMADO, SIFÃO DE METAL TIPO COPO COM ACABAMENTO CROMADO, FORNECIMENTO E INSTALAÇÃO | und | 2 | 2
11.13 |  | SETOP | ED-50324 | TORNEIRA METÁLICA PARA PIA, BICA MÓVEL, ACABAMENTO CROMADO, COM AREJADOR, APLICAÇÃO DE MESA, INCLUSIVE ENGATE FLEXÍVEL METÁLICO, FORNECIMENTO E INSTALAÇÃO | und | 2 | 2
11.14 |  | SETOP | ED-50329 | TORNEIRA METÁLICA PARA LAVATÓRIO, FECHAMENTO AUTOMÁTICO, ACABAMENTO CROMADO, COM AREJADOR, APLICAÇÃO DE MESA, INCLUSIVE ENGATE FLEXÍVEL METÁLICO, FORNECIMENTO E INSTALAÇÃO | und | 1 | 1
11.15 |  | SETOP | ED-49960 | RALO SEMI- HEMISFÉRICO TIPO ABACAXI D = 50 MM | und | 4 | 4
12 |  |  | ESQUADRIAS
12.1 |  | SETOP | ED-49704 | TARJETA CROMADA, INSTALADA PORTAS DE SANITÁRIOS | und | 1 | 1
12.2 |  | SETOP | ED-13888 | FORNECIMENTO E ASSENTAMENTO DE PORTA DE CORRER UMA (1) FOLHA, EM CHAPA GALVANIZADA LAMBRIL, MODELO ONDULADA, INCLUSIVE PERFIS PARA MARCO E PINTURA ANTICORROSIVA COM UMA (1) DEMÃO, EXCLUSIVE FECHADURA E ROLDANAS | m² | 5.04 | CONFORME PLANILHA DE PAREDES
12.3 |  | SETOP | ED-50802 | PORTA DE ABRIR EM BARRAS TRANSVERSAIS DE FERRO CHATO SAE 1045 2" X 5/16" REVESTIDA EM CHAPA 14 SAE 1020 - PADRÃO SEDS | m² | 7.98 | CONFORME PLANILHA DE PAREDES
12.4 |  | SETOP | ED-50796 | PORTA DE ABRIR, 02 FOLHAS, EM CHAPA 14 SAE 1020 - PADRÃO SEDS | m² | 2.52 | CONFORME PLANILHA DE PAREDES
12.5 |  | SETOP | ED-50932 | ASSENTAMENTO DE JANELAS METÁLICAS DE CORRER E MAXIM-AR | m² | 1.44 | CONFORME PLANILHA DE PAREDES
12.6 |  | SETOP | ED-50954 | FORNECIMENTO E ASSENTAMENTO DE JANELA BASCULANTE DE FERRO | m² | 0.27 | CONFORME PLANILHA DE PAREDES
12.7 |  | SETOP | ED-13911 | FORNECIMENTO E INSTALAÇÃO DE FERRAGENS PARA PORTA DE CORRER COM UMA (1) FOLHA, BATENTE COM ALTURA MÁXIMA DE 2,3M, INCLUSIVE FECHADURA, MODELO BICO PAPAGAIO, ROLDANA INFERIOR E SUPERIOR, MODELO TIPO U, CAPACIDADE 360KG | und | 1 | 1
12.8 |  | SETOP | ED-50936 | CORRIMÃO SIMPLES EM TUBO GALVANIZADO DIN 2440, D = 1 1/2" - FIXADO EM PISO | m | 13.68 | (3,09+3,09+3,09+3,09)
13 |  |  | RESERVA PARA INCÊNDIO
13.1 |  | SETOP | ED-50847 | LAJE MACIÇA 15 CM DE CONCRETO 13,5 MPA COM ADITIVO IMPERMEABILIZANTE, ARMAÇÃO, FORMA , DESFORMA ( FUNDO CAIXA DÁGUA E COBERTURA) | m² | 15.4 | (3,85*4)
13.2 |  | SETOP | ED-50845 | PAREDE 15 CM CONCRETO 20 MPA COM ADITIVO IMPERMEABILIZANTE, ARMAÇÃO, FORMA, DESFORMA (PAREDE DA CAIXA DÁGUA) | m² | 71.02 | CONFORME PLANILHA DE PAREDES
14 |  |  | LIMPEZA DA OBRA
14.1 |  | SETOP | ED-50266 | LIMPEZA FINAL PARA ENTREGA DA OBRA | m² | 470 | CONFORME PROJETO ARQUITETONICO
FINAL PAVIMENTO TÉRREO
PAVIMENTO 1
Item |  | Fonte | Código | Discriminação | Unidade | Quant. | MEMÓRIA DE CÁLCULO
1 |  |  | ESTRUTURAL
1.1 |  |  | PILARES
1.1.1 |  | SINAPI | 92441 | MONTAGEM E DESMONTAGEM DE FÔRMA DE PILARES RETANGULARES E ESTRUTURAS SIMILARES, PÉ-DIREITO DUPLO, EM CHAPA DE MADEIRA COMPENSADA PLASTIFICADA, 14 UTILIZAÇÕES. AF_09/2020 | m2 | 242.11 | CONFORME ESTRUTURAL
1.1.2 |  | SETOP | ED-48298 | CORTE, DOBRA E MONTAGEM DE AÇO CA-50/60 (INCLUSIVE FORNECIMENTO) | KG | 2694.3 | CONFORME ESTRUTURAL
1.1.3 |  | SETOP | ED-9053 | FORNECIMENTO DE CONCRETO ESTRUTURAL, USINADO BOMBEADO, AUTO-ADENSÁVEL, COM FCK 25 MPA, INCLUSIVE LANÇAMENTO E ACABAMENTO | m3 | 17 | CONFORME ESTRUTURAL
1.2 |  |  | VIGAS
1.2.1 |  | SINAPI | 92453 | MONTAGEM E DESMONTAGEM DE FÔRMA DE VIGA, ESCORAMENTO COM GARFO DE MADE M2 CR 141,42 IRA, PÉ-DIREITO DUPLO, EM CHAPA DE MADEIRA RESINADA, 4 UTILIZAÇÕES. AF _09/2020 | m2 | 486.8 | CONFORME ESTRUTURAL
1.2.2 |  | SETOP | ED-48298 | CORTE, DOBRA E MONTAGEM DE AÇO CA-50/60 (INCLUSIVE FORNECIMENTO) | KG | 3470.61 | CONFORME ESTRUTURAL
1.2.3 |  | SETOP | ED-9053 | FORNECIMENTO DE CONCRETO ESTRUTURAL, USINADO BOMBEADO, AUTO-ADENSÁVEL, COM FCK 25 MPA, INCLUSIVE LANÇAMENTO E ACABAMENTO | m3 | 39.39 | CONFORME ESTRUTURAL
1.3 |  | ESCADA
1.3.1 |  | SINAPI | 101969 | FABRICAÇÃO DE FÔRMA PARA ESCADAS, COM 2 LANCES EM "U" E JAJE PLANA, EM CHAPA DE MADEIRA COMPENSADA PLASTIFICADA, E=18 MM. AF_11/2020 | m2 | 27.5 | CONFORME ESTRUTURAL
1.3.2 |  | SINAPI | 101977 | MONTAGEM E DESMONTAGEM DE FÔRMA PARA ESCADA COM 2 LANCES EM "U" E LAJE PLANA, EM CHAPA DE MADEIRA COMPENSADA RESINADA, 2 UTILIZAÇÕES. AF_11/2020 | m2 | 27.5 | CONFORME ESTRUTURAL
1.3.3 |  | SINAPI | 95969 | (COMPOSIÇÃO REPRESENTATIVA) EXECUÇÃO REPRESENTAÇÃO DE ESCADA EM CONCRETO ARMADO, MOLDADA IN LOCO, FCK = 25 MPA. AF_02/2017 | m3 | 3.2 | CONFORME ESTRUTURAL
1.3.4 |  | SETOP | ED-48298 | CORTE, DOBRA E MONTAGEM DE AÇO CA-50/60 (INCLUSIVE FORNECIMENTO) | KG | 199.9 | CONFORME ESTRUTURAL
1.3.5 |  | SETOP | ED-9053 | FORNECIMENTO DE CONCRETO ESTRUTURAL, USINADO BOMBEADO, AUTO-ADENSÁVEL, COM FCK 25 MPA, INCLUSIVE LANÇAMENTO E ACABAMENTO | m3 | 3.2 | CONFORME ESTRUTURAL
2 |  | LAJE
2.1 |  | SETOP | ED-50847 | LAJE MACIÇA 15 CM DE CONCRETO 13,5 MPA COM ADITIVO IMPERMEABILIZANTE, ARMAÇÃO, FORMA , DESFORMA ( FUNDO CAIXA DÁGUA E COBERTURA) | m² | 1054 | CONFORME ESTRUTURAL
3 |  | FORRO
3.1 |  | SETOP | ED-49686 | FORRO DE GESSO EM PLACAS ACARTONADAS - FGE | m² | 1054 | CONFORME ARQUITETONICO
3.2 |  | SETOP | ED-50452 | PINTURA ACRÍLICA EM TETO, DUAS (2) DEMÃOS, EXCLUSIVE SELADOR ACRÍLICO E MASSA ACRÍLICA/CORRIDA (PVA) | m² | 1054 | CONFORME ARQUITETONICO
3.3 |  | SETOP | ED-50485 | EMASSAMENTO EM FORRO DE GESSO COM MASSA ACRÍLICA, UMA (1) DEMÃO, INCLUSIVE LIXAMENTO PARA PINTURA | m² | 1054 | CONFORME ARQUITETONICO
4 |  | ALVENARIA
4.1 |  | SETOP | ED-48232 | ALVENARIA DE VEDAÇÃO COM TIJOLO CERÂMICO FURADO, ESP. 14CM, PARA REVESTIMENTO, INCLUSIVE ARGAMASSA PARA ASSENTAMENTO | m2 | 276.42 | CONFORME PLANILHA DE PAREDES
4.2 |  | SETOP | ED-48233 | ALVENARIA DE VEDAÇÃO COM TIJOLO CERÂMICO FURADO, ESP. 19CM, PARA REVESTIMENTO, INCLUSIVE ARGAMASSA PARA ASSENTAMENTO | m2 | 242.556 | CONFORME PLANILHA DE PAREDES
4.3 |  | SETOP | ED-48210 | PAREDE DE GESSO ACARTONADO (DRY-WALL), DIVISÃO ENTRE ÁREAS ÚMIDAS DE UMA MESMA UNIDADE (RU/RU), ESP. 115 MM, INCLUSIVE MONTANTES, GUIAS E ACESSÓRIOS, EXCLUSIVE ISOLANTE TÉRMICO/ACÚSTICO | m2 | 34.891 | CONFORME PLANILHA DE PAREDES
4.4 |  | SETOP | ED-48210 | PAREDE DE GESSO ACARTONADO (DRY-WALL), DIVISÃO ENTRE ÁREAS SECA E ÚMIDA DE UMA MESMA UNIDADE (ST/RU), ESP. 115 MM, INCLUSIVE MONTANTES, GUIAS E ACESSÓRIOS, EXCLUSIVE ISOLANTE TÉRMICO/ACÚSTICO | m2 | 102.746 | CONFORME PLANILHA DE PAREDES
4.5 |  | SETOP | ED-48209 | PAREDE DE GESSO ACARTONADO (DRY-WALL), DIVISÃO ENTRE ÁREAS SECAS DE UMA MESMA UNIDADE (ST/ST), ESP. 115 MM, INCLUSIVE MONTANTES, GUIAS E ACESSÓRIOS, EXCLUSIVE ISOLANTE TÉRMICO/ACÚSTICO | m2 | 278.305 | CONFORME PLANILHA DE PAREDES
5 |  | REVESTIMENTO
5.1 |  | SETOP | ED-50730 | CHAPISCO COM ARGAMASSA, TRAÇO 1:2:3 (CIMENTO, AREIA E PEDRISCO), APLICADO COM COLHER, ESP. 5MM, PREPARO MECÂNICO | m2 | 1487.8 | CONFORME PLANILHA DE PAREDES
5.2 |  | SETOP | ED-50761 | REBOCO COM ARGAMASSA, TRAÇO 1:2:8 (CIMENTO, CAL E AREIA), ESP. 20MM, APLICAÇÃO MANUAL, PREPARO MECÂNICO | m2 | 1487.8 | CONFORME PLANILHA DE PAREDES
5.3 |  | SETOP | ED-50732 | EMBOÇO COM ARGAMASSA, TRAÇO 1:6 (CIMENTO E AREIA), ESP. 20MM, APLICAÇÃO MANUAL, PREPARO MECÂNICO | m² | 167.567 | CONFORME PLANILHA DE PAREDES
5.4 |  | SETOP | ED-50717 | REVESTIMENTO COM AZULEJO BRANCO (20X20CM), JUNTA A PRUMO, ASSENTAMENTO COM ARGAMASSA INDUSTRIALIZADA, INCLUSIVE REJUNTAMENTO | m² | 167.567 | CONFORME PLANILHA DE PAREDES
5.5 |  | SETOP | ED-50753 | REVESTIMENTO COM PORCELANATO APLICADO EM PISO, ACABAMENTO ESMALTADO ACETINADO, AMBIENTE INTERNO/EXTERNO, PADRÃO EXTRA, BORDA RETIFICADA, DIMENSÃO DA PEÇA (45X45CM), ASSENTAMENTO COM ARGAMASSA INDUSTRIALIZADA, INCLUSIVE REJUNTAMENTO | m² | 1157.17 | CONFORME ARQUITETONICO
5.6 |  | SETOP | ED-50574 | APLICAÇÃO DE FAIXA/FITA ADESIVA ANTIDERRAPANTE, LARGURA 50MM, EM DEGRAUS DE ESCADA, INCLUSIVE FORNECIMENTO | m2 | 24.9 | 23*1,30
5.7 |  | SETOP | ED-50575 | FAIXA/FRISO ANTIDERRAPANTE EM PEDRA, LARGURA 50MM, EM DEGRAU DE ESCADA, EXECUÇÃO MECÂNICA | m2 | 24.9 | 23*1,30
6 |  | PINTURA
6.1 |  | SETOP | ED-50451 | PINTURA ACRÍLICA EM PAREDE, DUAS (2) DEMÃOS, EXCLUSIVE SELADOR ACRÍLICO E MASSA ACRÍLICA/CORRIDA (PVA) | m2 | 1431.618 | CONFORME PLANILHA DE PAREDES
6.2 | 9.4 | SETOP | ED-50514 | PREPARAÇÃO PARA EMASSAMENTO OU PINTURA (LÁTEX/ACRÍLICA) EM PAREDE, INCLUSIVE UMA (1) DEMÃO DE SELADOR ACRÍLICO | m2 | 1431.618 | CONFORME PLANILHA DE PAREDES
7 |  | FACHADA
7.1 |  |  |  | ESQUADRIAS
7.1.1 |  | SETOP | ED-50954 | FORNECIMENTO E ASSENTAMENTO DE JANELA BASCULANTE DE FERRO | m2 | 48.16 | CONFORME ARQUITETONICO
7.1.2 |  | SETOP | ED-51160 | VIDRO TEMPERADO INCOLOR, ESP. 10MM, INCLUSIVE FIXAÇÃO E VEDAÇÃO COM GUARNIÇÃO/GAXETA DE BORRACHA NEOPRENE, FORNECIMENTO E INSTALAÇÃO, EXCLUSIVE CAIXILHO/PERFIL | m2 | 266.745 | 48,16+4,2+15,645+11,56+93,59+93,59
7.1.3 |  | SETOP | ED-48538 | CONJUTOS E FERRAGENS PARA CONFECÇÃO DE PORTA DE DIVISÓRIA | IJ | 19.845 | 4,2+15,645
7.1.4 |  | SETOP | ED-50934 | ASSENTAMENTO DE PORTA DE METÁLICA UMA (1) OU DUAS (2) FOLHAS | m2 | 17.52 | 13,12+4,4
7.1.5 |  | SETOP | ED-9075 | FORNECIMENTO DE ANDAIME METÁLICO PARA FACHADA (LOCAÇÃO), INCLUSIVE PISO METÁLICO E SAPATAS, EXCLUSIVE MONTAGEM E DESMONTAGEM | M2XMÊS | 17.52 | 13,12+4,4
7.1.6 |  | SETOP | ED-9076 | MONTAGEM E DESMONTAGEM DE ANDAIME METÁLICO PARA FACHADA COM PISO METÁLICO, EXCLUSIVE FORNECIMENTO DO ANDAIME E RODAPÉ/GUARDA-CORPO EM MADEIRA | MXMÊS | 17.52 | 13,12+4,4
7.2 |  | PILAR
7.2.1 |  | SETOP | ED-48298 | CORTE, DOBRA E MONTAGEM DE AÇO CA-50-60 (INCLUSIVE FORNECIMENTO) | KG | 216.8 | CONFORME ESTRUTURAL
7.2.2 |  | SETOP | RO-41559 | FORMAS CURVAS DEMADEIRIT (EXECUÇÃO, INCLUINDO DESFORMA, FORNECIMENTO E TRANSPORTE DE TODOS OS MATERIAIS) | m2 | 28.7 | (0,5*4,1)*14
7.2.3 |  | SINAPI | 34492 | CONCRETO USINADO BOMBEAVEL, CLASSE DE RESISTENCIA (C20, COM BRITA 0 E 1, SL | m3 | 137 | CONFORME ESTRUTURAL
7.2.4 |  | SETOP | ED-50451 | PINTURA ACRÍLICA EM PAREDE, DUAS (2) DEMÃOS, EXCLUSIVE SELADOR ACRÍLICO E MASSA ACRÍLICA/CORRIDA (PVA) | m2 | 28.7 | (0,5*4,1)*14
7.2.5 |  | SETOP | ED-50514 | PREPARAÇÃO PARA EMASSAMENTO OU PINTURA (LÁTEX/ACRÍLICA) EM PAREDE, INCLUSIVE UMA (1) DEMÃO DE SELADOR ACRÍLICO | m2 | 28.7 | (0,5*4,1)*14
7.3 |  | FRONTÃO
7.3.1 |  | SETOP | RO-41558 | FORMA PLANA DE MADEIRIT (EXECUÇÃO,INCLUINDO DESFORMA,FORNECIMENTO E TRANSPORTE DE TODOS OS MATERIAIS) | m2 | 41.013 | (6,51*2,10)*3
7.3.2 |  | SETOP | ED-48298 | CORTE, DOBRA E MONTAGEM DE AÇO CA-50/60 (INCLUSIVE FORNECIMENTO) | KG | 226.6 | CONFORME PROJETO ESTRUTURAL
7.3.3 |  | SINAPI | 34492 | CONCRETO USINADO BOMBEAVEL, CLASSE DE RESISTENCIA (C20, COM BRITA 0 E 1, SL | m3 | 3 | CONFORME PROJETO ESTRUTURAL
7.3.4 |  | SETOP | ED-50451 | PINTURA ACRÍLICA EM PAREDE, DUAS (2) DEMÃOS, EXCLUSIVE SELADOR ACRÍLICO E MASSA ACRÍLICA/CORRIDA (PVA) | m2 | 41.013 | (6,51*2,10)*3
7.3.5 |  | SETOP | ED-50514 | PREPARAÇÃO PARA EMASSAMENTO OU PINTURA (LÁTEX/ACRÍLICA) EM PAREDE, INCLUSIVE UMA (1) DEMÃO DE SELADOR ACRÍLICO | m2 | 41.013 | (6,51*2,10)*3
8 |  | INSTALAÇÕES ELÉTRICAS
8.1 |  | SETOP | ED-50232 | PONTO DE EMBUTIR PARA UMA (1) TOMADA PADRÃO, TRÊS (3) POLOS (2P+T/10A-250V), COM PLACA 4"X2" DE UM (1) POSTO, COM ELETRODUTO FLEXÍVEL CORRUGADO, ANTI-CHAMA, DN 25MM (3/4"), EMBUTIDO NA ALVENARIA E CABO DE COBRE FLEXÍVEL, CLASSE 5, ISOLAMENTO TIPO LSHF/ATOX, NÃO HALOGENADO, SEÇÃO 2,5MM2 (70°C-450/750V), COM DISTÂNCIA DE ATÉ DEZ (10) METROS DO PONTO DE DERIVAÇÃO, INCLUSIVE CAIXA DE LIGAÇÃO, SUPORTE E FIXAÇÃO DO ELETRODUTO COM ENCHIMENTO DO RASGO NA ALVENARIA/CONCRETO COM ARGAMASSA | Unidade | 77 | CONFORME CROQUI DO PROJETO ELETRICO
8.2 |  | SINAPI | 93128 | PONTO DE ILUMINAÇÃO RESIDENCIAL INCLUINDO INTERRUPTOR SIMPLES, CAIXA ELÉTRICA, ELETRODUTO, CABO, RASGO, QUEBRA E CHUMBAMENTO (EXCLUINDO LUMINÁRIA E LÂMPADA). AF_01/2016 | Unidade | 114 | CONFORME CROQUI DO PROJETO ELETRICO
8.3 |  | SETOP | ED-49391 | LUMINÁRIA COMERCIAL CHANFRADA DE SOBREPOR COMPLETA, PARA UMA (1) LÂMPADA TUBULAR FLUORESCENTE 1X32W-ØT8, FORNECIMENTO E INSTALAÇÃO, INCLUSIVE BASE, REATOR E LÂMPADA | Unidade | 114 | CONFORME CROQUI DO PROJETO ELETRICO
8.4 |  | SETOP | ED-49500 | QUADRO DE DISTRIBUIÇÃO PARA 20 MÓDULOS COM BARRAMENTO 100 A | Unidade | 1 | CONFORME CROQUI DO PROJETO ELETRICO
8.5 |  | SETOP | ED-49243 | DISJUNTOR BIPOLAR TERMOMAGNÉTICO 10KA, DE 40A | Unidade | 1 | CONFORME CROQUI DO PROJETO ELETRICO
8.6 |  | SINAP | 90458 | QUEBRA EM ALVENARIA PARA INSTALAÇÃO DE QUADRO DISTRIBUIÇÃO GRANDE (76X40 CM). AF_05/2015 | Unidade | 1 | CONFORME CROQUI DO PROJETO ELETRICO
8.7 |  | SETOP | ED-48946 | CABO DE COBRE FLEXÍVEL, CLASSE 5, ISOLAMENTO TIPO LSHF/ATOX, NÃO HALOGENADO, ANTICHAMA, TERMOPLÁSTICO, UNIPOLAR, SEÇÃO 1,5 MM2, 70°C, 450/750V | m | 84.3 | CONFORME CROQUI DO PROJETO ELETRICO
8.8 |  | SETOP | ED-48951 | CABO DE COBRE FLEXÍVEL, CLASSE 5, ISOLAMENTO TIPO LSHF/ATOX, NÃO HALOGENADO, ANTICHAMA, TERMOPLÁSTICO, UNIPOLAR, SEÇÃO 2,5 MM2, 70°C, 450/750V | m | 2025.7 | CONFORME CROQUI DO PROJETO ELETRICO
8.9 |  | SETOP | ED-48956 | CABO DE COBRE FLEXÍVEL, CLASSE 5, ISOLAMENTO TIPO LSHF/ATOX, NÃO HALOGENADO, ANTICHAMA, TERMOPLÁSTICO, UNIPOLAR, SEÇÃO 4 MM2, 70°C, 450/750V | m | 306.4 | CONFORME CROQUI DO PROJETO ELETRICO
8.10 |  | SETOP | ED-48961 | CABO DE COBRE FLEXÍVEL, CLASSE 5, ISOLAMENTO TIPO LSHF/ATOX, NÃO HALOGENADO, ANTICHAMA, TERMOPLÁSTICO, UNIPOLAR, SEÇÃO 6 MM2, 70°C, 450/750V | m | 237.1 | CONFORME CROQUI DO PROJETO ELETRICO
9 |  | HIDROSSANITÁRIO
9.1 |  | SETOP | ED-49939 | CAIXA DE GORDURA SIMPLES (CGS), CIRCULAR, EM CONCRETO PRÉ-MOLDADO, CAPACIDADE DE 31L, INCLUSIVE ESCAVAÇÃO, REATERRO, TRANSPORTE E RETIRADA DO MATERIAL ESCAVADO (EM CAÇAMBA) | Unidade | 1 | 1
9.2 |  | SETOP | ED-49990 | REGISTRO DE GAVETA, TIPO BASE, ROSCÁVEL 3/4" (PARA TUBO SOLDÁVEL OU PPR DN 25MM/CPVC DN 22MM), INCLUSIVE ACABAMENTO (PADRÃO POPULAR) E CANOPLA CROMADOS | Unidade | 2 | 2
9.3 |  | SETOP | ED-49996 | REGISTRO DE GAVETA, TIPO BASE, ROSCÁVEL 1.1/2" (PARA TUBO SOLDÁVEL OU PPR DN 50MM/CPVC DN 42MM), INCLUSIVE ACABAMENTO (PADRÃO POPULAR) E CANOPLA CROMADOS | Unidade | 6 | 6
9.4 |  | SETOP | ED-49937 | CAIXA D´ÁGUA DE POLIETILENO, CAPACIDADE DE 1.500L, INCLUSIVE TAMPA, TORNEIRA DE BOIA, EXTRAVASOR, TUBO DE LIMPEZA E ACESSÓRIOS, EXCLUSIVE TUBULAÇÃO DE ENTRADA/SAÍDA DE ÁGUA | Unidade | 2 | 2
9.5 |  | SETOP | ED-50282 | LAVATÓRIO DE LOUÇA BRANCA COM COLUNA, TAMANHO MÉDIO, INCLUSIVE ACESSÓRIOS DE FIXAÇÃO, VÁLVULA DE ESCOAMENTO DE METAL COM ACABAMENTO CROMADO, SIFÃO DE METAL TIPO COPO COM ACABAMENTO CROMADO, FORNECIMENTO, INSTALAÇÃO E REJUNTAMENTO, EXCLUSIVE TORNEIRA E ENGATE FLEXÍVEL | Unidade | 6 | 6
9.6 |  | SETOP | ED-50296 | BACIA SANITÁRIA (VASO) DE LOUÇA CONVENCIONAL, COR BRANCA, INCLUSIVE ACESSÓRIOS DE FIXAÇÃO/VEDAÇÃO, FORNECIMENTO, INSTALAÇÃO E REJUNTAMENTO, EXCLUSIVE VÁLVULA DE DESCARGA E TUBO DE LIGAÇÃO | Unidade | 6 | 6
9.7 |  | SETOP | ED-50277 | CUBA EM AÇO INOXIDÁVEL DE EMBUTIR, AISI 304, APLICAÇÃO PARA PIA (465X330X115MM), NÚMERO 1, ASSENTAMENTO EM BANCADA, INCLUSIVE VÁLVULA DE ESCOAMENTO DE METAL COM ACABAMENTO CROMADO, SIFÃO DE METAL TIPO COPO COM ACABAMENTO CROMADO, FORNECIMENTO E INSTALAÇÃO | Unidade | 1 | 1
9.8 |  | SETOP | ED-50337 | VÁLVULA DE DESCARGA COM REGISTRO INTERNO, ACIONAMENTO SIMPLES, DN 1.1/2" (50MM), INCLUSIVE ACABAMENTO DA VÁLVULA | Unidade | 6 | 6
9.9 |  | SETOP | ED-50223 | PONTO DE EMBUTIR PARA ESGOTO EM TUBO PVC RÍGIDO, PB - SÉRIE NORMAL, DN 40MM (1.1/2"), EMBUTIDO NA ALVENARIA/PISO, COM ALTURA (SAÍDA) DE 50CM DO PISO, COM DISTÂNCIA DE ATÉ CINCO (5) METROS DA RAMAL DE ESGOTO, EXCLUSIVE ESCAVAÇÃO, INCLUSIVE CONEXÕES E FIXAÇÃO DO TUBO COM ENCHIMENTO DO RASGO NA ALVENARIA/CONCRETO COM ARGAMASSA | Unidade | 7 | 7
9.10 |  | SETOP | ED-50225 | PONTO DE EMBUTIR PARA ESGOTO EM TUBO PVC RÍGIDO, PBV - SÉRIE NORMAL, DN 100MM (4"), EMBUTIDO EM PISO COM DISTÂNCIA DE ATÉ CINCO (5) METROS DA RAMAL DE ESGOTO, INCLUSIVE CONEXÕES E FIXAÇÃO DO TUBO COM ENCHIMENTO DO RASGO NO CONCRETO COM ARGAMASSA | Unidade | 6 | 6
9.11 |  | SETOP | ED-50224 | PONTO DE EMBUTIR PARA ESGOTO EM TUBO PVC RÍGIDO, PBV - SÉRIE NORMAL, DN 50MM (2"), EMBUTIDO EM PISO COM DISTÂNCIA DE ATÉ CINCO (5) METROS DA RAMAL DE ESGOTO, EXCLUSIVE ESCAVAÇÃO, INCLUSIVE CONEXÕES E FIXAÇÃO DO TUBO COM ENCHIMENTO DO RASGO NO CONCRETO COM ARGAMASSA | Unidade | 2 | 2
9.12 |  | SETOP | ED-48339 | BANCADA EM ARDÓSIA E = 3 CM, L = 55 CM, APOIADA EM CONSOLE DE METALON | m2 | 1.11 | (0,6*1,4)+(0,45*0,6)
9.13 |  | SETOP | ED-50329 | TORNEIRA METÁLICA PARA LAVATÓRIO, FECHAMENTO AUTOMÁTICO, ACABAMENTO CROMADO, COM AREJADOR, APLICAÇÃO DE MESA, INCLUSIVE ENGATE FLEXÍVEL METÁLICO, FORNECIMENTO E INSTALAÇÃO | Unidade | 6 | 6
9.14 |  | SETOP | ED-50324 | TORNEIRA METÁLICA PARA PIA, BICA MÓVEL, ACABAMENTO CROMADO, COM AREJADOR, APLICAÇÃO DE MESA, INCLUSIVE ENGATE FLEXÍVEL METÁLICO, FORNECIMENTO E INSTALAÇÃO | Unidade | 1 | 1
9.15 |  | SETOP | ED-49960 | RALO SEMI- HEMISFÉRICO TIPO ABACAXI D = 50 MM | Unidade | 6 | 6
10 |  | ESQUADRIAS
10.1 |  | SETOP | ED-48163 | BARRA DE APOIO EM AÇO INOX POLIDO RETA, DN 1.1/4" (31,75MM), PARA ACESSIBILIDADE (PMR/PCR), COMPRIMENTO 40CM, INSTALADO EM PORTA/PAREDE, INCLUSIVE FORNECIMENTO, INSTALAÇÃO E ACESSÓRIOS PARA FIXAÇÃO | UND | 4 | 4
10.2 |  | SETOP | ED-48160 | BARRA DE APOIO EM AÇO INOX POLIDO RETA, DN 1.1/4" (31,75MM), PARA ACESSIBILIDADE (PMR/PCR), COMPRIMENTO 80CM, INSTALADO EM PAREDE, INCLUSIVE FORNECIMENTO, INSTALAÇÃO E ACESSÓRIOS PARA FIXAÇÃO | UND | 4 | 4
10.3 |  | SETOP | ED-48164 | BARRA DE APOIO EM AÇO INOX POLIDO RETA, DN 1.1/4" (31,75MM), PARA ACESSIBILIDADE (PMR/PCR), COMPRIMENTO 70CM, INSTALADO EM PAREDE, INCLUSIVE FORNECIMENTO, INSTALAÇÃO E ACESSÓRIOS PARA FIXAÇÃO | UND | 2 | 2
10.4 |  | SETOP | ED-49704 | TARJETA CROMADA, INSTALADA PORTAS DE SANITÁRIOS | Unidade | 2 | 2
10.5 |  | SETOP | ED-13888 | FORNECIMENTO E ASSENTAMENTO DE PORTA DE CORRER UMA (1) FOLHA, EM CHAPA GALVANIZADA LAMBRIL, MODELO ONDULADA,INCLUSIVE PERFIS PARA MARCO E PINTURA ANTICORROSIVA COM UMA (1) DEMÃO, EXCLUSIVE FECHADURA E ROLDANAS. | m2 | 3.15 | CONFORME PLANILHA DE PAREDES
10.6 |  | SETOP | ED-50802 | PORTA DE ABRIR EM BARRAS TRANSVERSAIS DE FERRO CHATO SAE 1045 2" X 5/16" REVESTIDA EM CHAPA 14 SAE 1020 - PADRÃO SEDS | m2 | 14.91 | CONFORME PLANILHA DE PAREDES
10.7 |  | SETOP | ED-50932 | ASSENTAMENTO DE JANELAS METÁLICAS DE CORRER E MAXIM-AR | m2 | 3 | CONFORME PLANILHA DE PAREDES
10.8 |  | SETOP | ED-50956 | FORNECIMENTO E ASSENTAMENTO DE JANELA EM FERRO, TIPO MAXIM-AR, INCLUSIVE FERRAGENS E ACESSÓRIOS | m2 | 1.5 | CONFORME PLANILHA DE PAREDES
10.9 |  | SETOP | ED-50936 | CORRIMÃO SIMPLES EM TUBO GALVANIZADO DIN 2440, D = 1 1/2" - FIXADO EM PISO | m2 | 50 | CONFORME PLANILHA DE PAREDES
11 |  | LIMPEZA DA OBRA
11.1 |  | SETOP | ED-50266 | LIMPEZA FINAL PARA ENTREGA DA OBRA | m2 | 1148.52 | CONFORME ARQUITETONICO
FINAL PAVIMENTO 1
PAVIMENTO 2
Item |  | Fonte | Código | Discriminação | Unidade | Quant. | Valor Unitario (R$) | Total | Total Acumulado
1 |  | ESTRUTURAL
1.1 |  | PILARES
1.1.1 |  | SINAPI | 92441 | MONTAGEM E DESMONTAGEM DE FÔRMA DE PILARES RETANGULARES E ESTRUTURAS SIMILARES, PÉ-DIREITO DUPLO, EM CHAPA DE MADEIRA COMPENSADA PLASTIFICADA, 14 UTILIZAÇÕES. AF_09/2020 | m2 | 104.2 | CONFORME ESTRUTURAL
1.1.2 |  | SETOP | ED-48298 | CORTE, DOBRA E MONTAGEM DE AÇO CA-50/60 (INCLUSIVE FORNECIMENTO) | KG | 952.7 | CONFORME ESTRUTURAL
1.1.3 |  | SETOP | ED-9053 | FORNECIMENTO DE CONCRETO ESTRUTURAL, USINADO BOMBEADO, AUTO-ADENSÁVEL, COM FCK 25 MPA, INCLUSIVE LANÇAMENTO E ACABAMENTO | m3 | 8 | CONFORME ESTRUTURAL
1.2 |  | VIGAS
1.2.1 |  | SINAPI | 92453 | MONTAGEM E DESMONTAGEM DE FÔRMA DE VIGA, ESCORAMENTO COM GARFO DE MADE M2 CR 141,42 IRA, PÉ-DIREITO DUPLO, EM CHAPA DE MADEIRA RESINADA, 4 UTILIZAÇÕES. AF _09/2020 | m2 | 238 | CONFORME ESTRUTURAL
1.2.2 |  | SETOP | ED-48298 | CORTE, DOBRA E MONTAGEM DE AÇO CA-50/60 (INCLUSIVE FORNECIMENTO) | KG | 1183 | CONFORME ESTRUTURAL
1.2.3 |  | SETOP | ED-9053 | FORNECIMENTO DE CONCRETO ESTRUTURAL, USINADO BOMBEADO, AUTO-ADENSÁVEL, COM FCK 25 MPA, INCLUSIVE LANÇAMENTO E ACABAMENTO | m3 | 18.5 | CONFORME ESTRUTURAL
1.4 |  | LAJE
1.4.1 |  | SETOP | ED-50847 | LAJE MACIÇA 15 CM DE CONCRETO 13,5 MPA COM ADITIVO IMPERMEABILIZANTE, ARMAÇÃO, FORMA , DESFORMA ( FUNDO CAIXA DÁGUA E COBERTURA) | m² | 378.26 | CONFORME ESTRUTURAL
2 |  | FORRO
2.1 |  | SETOP | ED-49686 | FORRO DE GESSO EM PLACAS ACARTONADAS - FGE | m² | 374.5 | CONFORME ARQUITETONICO
2.2 |  | SETOP | ED-5045-2 | PINTURA ACRÌLICA EM TETO, DUAS (2) DEMÃOS, EXCLUSIVE SELADOR ACRÌLICO E MASSA ACRÌLICA/CORRIDA (PVA) | m2 | 374.5 | CONFORME ARQUITETONICO
2.3 |  | SETOP | ED-50485 | EMASSAMENTO EM FORRO DE GESSO COM MASSA ACRÍLICA, UMA (1) DEMÃO INCLUSIVE LIXAMENTO PARA PINTURA | m² | 374.5 | CONFORME ARQUITETONICO
3 |  | ALVENARIA
3.1 |  | SETOP | ED-48232 | ALVENARIA DE VEDAÇÃO COM TIJOLO CERÂMICO FURADO, ESP. 14CM, PARA REVESTIMENTO, INCLUSIVE ARGAMASSA PARA ASSENTAMENTO | m2 | 256.18 | CONFORME PLANILHA DE PAREDES
3.2 |  | SETOP | ED-48210 | PAREDE DE GESSO ACARTONADO (DRY-WALL), DIVISÃO ENTRE ÁREAS SECA E ÚMIDA DE UMA MESMA UNIDADE (ST/RU), ESP. 115 MM, INCLUSIVE MONTANTES, GUIAS E ACESSÓRIOS, EXCLUSIVE ISOLANTE TÉRMICO/ACÚSTICO | m2 | 81.03 | CONFORME PLANILHA DE PAREDES
3.3 |  | SETOP | ED-48209 | PAREDE DE GESSO ACARTONADO (DRY-WALL), DIVISÃO ENTRE ÁREAS SECAS DE UMA MESMA UNIDADE (ST/ST), ESP. 115 MM, INCLUSIVE MONTANTES, GUIAS E ACESSÓRIOS, EXCLUSIVE ISOLANTE TÉRMICO/ACÚSTICO | m2 | 160.61 | CONFORME PLANILHA DE PAREDES
3.4 |  | SETOP | ED-48233 | ALVENARIA DE VEDAÇÃO COM TIJOLO CERÂMICO FURADO, ESP. 19CM, PARA REVESTIMENTO, INCLUSIVE ARGAMASSA PARA ASSENTAMENTO | m2 | 22.32 | CONFORME PLANILHA DE PAREDES
3.5 |  | SETOP | ED-48210 | PAREDE DE GESSO ACARTONADO (DRY-WALL), DIVISÃO ENTRE ÁREAS ÚMIDAS DE UMA MESMA UNIDADE (RU/RU), ESP. 115 MM, INCLUSIVE MONTANTES, GUIAS E ACESSÓRIOS, EXCLUSIVE ISOLANTE TÉRMICO/ACÚSTICO | m2 | 36.36 | CONFORME PLANILHA DE PAREDES
4 |  | REVESTIMENTO
4.1 | OLHAR PILAR | SETOP | ED-50730 | CHAPISCO COM ARGAMASSA, TRAÇO 1:2:3 (CIMENTO, AREIA E PEDRISCO), APLICADO COM COLHER, ESP. 5MM, PREPARO MECÂNICO | m2 | 1113.02 | CONFORME PLANILHA DE PAREDES
4.2 | OLHAR PILAR | SETOP | ED-50761 | REBOCO COM ARGAMASSA, TRAÇO 1:2:8 (CIMENTO, CAL E AREIA), ESP. 20MM, APLICAÇÃO MANUAL, PREPARO MECÂNICO | m2 | 924.39 | CONFORME PLANILHA DE PAREDES
4.3 |  | SETOP | ED-50732 | EMBOÇO COM ARGAMASSA, TRAÇO 1:6 (CIMENTO E AREIA), ESP. 20MM, APLICAÇÃO MANUAL, PREPARO MECÂNICO | m2 | 188.64 | CONFORME PLANILHA DE PAREDES
4.4 |  | SETOP | ED-50717 | REVESTIMENTO COM AZULEJO BRANCO (20X20CM), JUNTA A PRUMO, ASSENTAMENTO COM ARGAMASSA INDUSTRIALIZADA, INCLUSIVE REJUNTAMENTO | m2 | 188.64 | CONFORME PLANILHA DE PAREDES
4.5 |  | SETOP | ED-50753 | REVESTIMENTO COM PORCELANATO APLICADO EM PISO, ACABAMENTO ESMALTADO ACETINADO, AMBIENTE INTERNO/EXTERNO, PADRÃO EXTRA, BORDA RETIFICADA, DIMENSÃO DA PEÇA (45X45CM), ASSENTAMENTO COM ARGAMASSA INDUSTRIALIZADA, INCLUSIVE REJUNTAMENTO | m2 | 368.26 | CONFORME ARQUITETONICO
4.6 |  | SETOP | ED-50574 | APLICAÇÃO DE FAIXA/FITA ADESIVA ANTIDERRAPANTE, LARGURA 50MM, EM DEGRAUS DE ESCADA, INCLUSIVE FORNECIMENTO | m2 | 23.4 | 18*1,3
4.7 |  | SETOP | ED-50575 | FAIXA/FRISO ANTIDERRAPANTE EM PEDRA, LARGURA 50MM, EM DEGRAU DE ESCADA, EXECUÇÃO MECÂNICA | m2 | 23.4 | 18*1,3
5 |  | PINTURA
5.1 | OLHAR AREA TOTAL BIANCA | SETOP | ED-50451 | PINTURA ACRÍLICA EM PAREDE, DUAS (2) DEMÃOS, EXCLUSIVE SELADOR ACRÍLICO E MASSA ACRÍLICA/CORRIDA (PVA) | m2 | 924.39 | CONFORME PLANILHA DE PAREDES
5.2 |  | SETOP | ED-50514 | PREPARAÇÃO PARA EMASSAMENTO OU PINTURA (LÁTEX/ACRÍLICA) EM PAREDE, INCLUSIVE UMA (1) DEMÃO DE SELADOR ACRÍLICO | m2 | 924.39 | CONFORME PLANILHA DE PAREDES
6 |  | INSTALAÇÕES ELÉTRICAS
6.1 |  | SETOP | ED-50232 | PONTO DE EMBUTIR PARA UMA (1) TOMADA PADRÃO, TRÊS (3) POLOS (2P+T/10A-250V), COM PLACA 4"X2" DE UM (1) POSTO, COM ELETRODUTO FLEXÍVEL CORRUGADO, ANTI-CHAMA, DN 25MM (3/4"), EMBUTIDO NA ALVENARIA E CABO DE COBRE FLEXÍVEL, CLASSE 5, ISOLAMENTO TIPO LSHF/ATOX, NÃO HALOGENADO, SEÇÃO 2,5MM2 (70°C-450/750V), COM DISTÂNCIA DE ATÉ DEZ (10) METROS DO PONTO DE DERIVAÇÃO, INCLUSIVE CAIXA DE LIGAÇÃO, SUPORTE E FIXAÇÃO DO ELETRODUTO COM ENCHIMENTO DO RASGO NA ALVENARIA/CONCRETO COM ARGAMASSA | Unidade | 31 | CONFORME CROQUI DO PROJETO ELETRICO
6.2 |  | SETOP | 93128 | PONTO DE ILUMINAÇÃO RESIDENCIAL INCLUINDO INTERRUPTOR SIMPLES, CAIXA ELÉTRICA, ELETRODUTO, CABO, RASGO, QUEBRA E CHUMBAMENTO (EXCLUINDO LUMINÁRIA E LÂMPADA). AF_01/2016 | Unidade | 25 | CONFORME CROQUI DO PROJETO ELETRICO
6.3 |  | SETOP | ED-49391 | LUMINÁRIA COMERCIAL CHANFRADA DE SOBREPOR COMPLETA, PARA UMA (1) LÂMPADA TUBULAR FLUORESCENTE 1X32W-ØT8, FORNECIMENTO E INSTALAÇÃO, INCLUSIVE BASE, REATOR E LÂMPADA | Unidade | 25 | CONFORME CROQUI DO PROJETO ELETRICO
6.4 |  | SETOP | ED-49499 | QUADRO DE DISTRIBUIÇÃO PARA 12 MÓDULOS COM BARRAMENTO E CHAVE | Unidade | 1 | CONFORME CROQUI DO PROJETO ELETRICO
6.5 |  | SETOP | ED-49243 | DISJUNTOR BIPOLAR TERMOMAGNÉTICO 10KA, DE 40A | Unidade | 1 | CONFORME CROQUI DO PROJETO ELETRICO
6.6 |  | SINAP | 90458 | QUEBRA EM ALVENARIA PARA INSTALAÇÃO DE QUADRO DISTRIBUIÇÃO GRANDE (76X40 CM). AF_05/2015 | Unidade | 1 | CONFORME CROQUI DO PROJETO ELETRICO
6.7 |  | SETOP | ED-48474 | REMOÇÃO DE PADRÃO DA CEMIG | Unidade | 1 | CONFORME CROQUI DO PROJETO ELETRICO
6.8 |  | SETOP | ED-48946 | CABO DE COBRE FLEXÍVEL, CLASSE 5, ISOLAMENTO TIPO LSHF/ATOX, NÃO HALOGENADO, ANTICHAMA, TERMOPLÁSTICO, UNIPOLAR, SEÇÃO 1,5 MM2, 70°C, 450/750V | m | 88 | CONFORME CROQUI DO PROJETO ELETRICO
6.9 |  | SETOP | ED-48951 | CABO DE COBRE FLEXÍVEL, CLASSE 5, ISOLAMENTO TIPO LSHF/ATOX, NÃO HALOGENADO, ANTICHAMA, TERMOPLÁSTICO, UNIPOLAR, SEÇÃO 2,5 MM2, 70°C, 450/750V | m | 177.3 | CONFORME CROQUI DO PROJETO ELETRICO
7 |  | HIDROSSANITÁRIO
7.1 |  | SETOP | ED-49939 | CAIXA DE GORDURA SIMPLES (CGS), CIRCULAR, EM CONCRETO PRÉ-MOLDADO, CAPACIDADE DE 31L, INCLUSIVE ESCAVAÇÃO, REATERRO, TRANSPORTE E RETIRADA DO MATERIAL ESCAVADO (EM CAÇAMBA) | UND | 1 | 1
7.2 |  | SETOP | ED-49990 | REGISTRO DE GAVETA, TIPO BASE, ROSCÁVEL 3/4" (PARA TUBO SOLDÁVEL OU PPR DN 25MM/CPVC DN 22MM), INCLUSIVE ACABAMENTO (PADRÃO POPULAR) E CANOPLA CROMADOS | UND | 4 | 4
7.3 |  | SETOP | ED-49996 | REGISTRO DE GAVETA, TIPO BASE, ROSCÁVEL 1.1/2" (PARA TUBO SOLDÁVEL OU PPR DN 50MM/CPVC DN 42MM), INCLUSIVE ACABAMENTO (PADRÃO POPULAR) E CANOPLA CROMADOS | UND | 6 | 6
7.4 |  | SETOP | ED-50282 | LAVATÓRIO DE LOUÇA BRANCA COM COLUNA, TAMANHO MÉDIO, INCLUSIVE ACESSÓRIOS DE FIXAÇÃO, VÁLVULA DE ESCOAMENTO DE METAL COM ACABAMENTO CROMADO, SIFÃO DE METAL TIPO COPO COM ACABAMENTO CROMADO, FORNECIMENTO, INSTALAÇÃO E REJUNTAMENTO, EXCLUSIVE TORNEIRA E ENGATE FLEXÍVEL | UND | 6 | 6
7.5 |  | SETOP | ED-50296 | BACIA SANITÁRIA (VASO) DE LOUÇA CONVENCIONAL, COR BRANCA, INCLUSIVE ACESSÓRIOS DE FIXAÇÃO/VEDAÇÃO, FORNECIMENTO, INSTALAÇÃO E REJUNTAMENTO, EXCLUSIVE VÁLVULA DE DESCARGA E TUBO DE LIGAÇÃO | UND | 6 | 6
7.6 |  | SETOP | ED-50337 | VÁLVULA DE DESCARGA COM REGISTRO INTERNO, ACIONAMENTO SIMPLES, DN 1.1/2" (50MM), INCLUSIVE ACABAMENTO DA VÁLVULA | UND | 6 | 6
7.7 |  | SETOP | ED-50225 | PONTO DE EMBUTIR PARA ESGOTO EM TUBO PVC RÍGIDO, PBV - SÉRIE NORMAL, DN 100MM (4"), EMBUTIDO EM PISO COM DISTÂNCIA DE ATÉ CINCO (5) METROS DA RAMAL DE ESGOTO, INCLUSIVE CONEXÕES E FIXAÇÃO DO TUBO COM ENCHIMENTO DO RASGO NO CONCRETO COM ARGAMASSA | UND | 6 | 6
7.8 |  | SETOP | ED-50224 | PONTO DE EMBUTIR PARA ESGOTO EM TUBO PVC RÍGIDO, PBV - SÉRIE NORMAL, DN 50MM (2"), EMBUTIDO EM PISO COM DISTÂNCIA DE ATÉ CINCO (5) METROS DA RAMAL DE ESGOTO, EXCLUSIVE ESCAVAÇÃO, INCLUSIVE CONEXÕES E FIXAÇÃO DO TUBO COM ENCHIMENTO DO RASGO NO CONCRETO COM ARGAMASSA | UND | 3 | 3
7.9 |  | SETOP | ED-50223 | PONTO DE EMBUTIR PARA ESGOTO EM TUBO PVC RÍGIDO, PB - SÉRIE NORMAL, DN 40MM (1.1/2"), EMBUTIDO NA ALVENARIA/PISO, COM ALTURA (SAÍDA) DE 50CM DO PISO, COM DISTÂNCIA DE ATÉ CINCO (5) METROS DA RAMAL DE ESGOTO, EXCLUSIVE ESCAVAÇÃO, INCLUSIVE CONEXÕES E FIXAÇÃO DO TUBO COM ENCHIMENTO DO RASGO NA ALVENARIA/CONCRETO COM ARGAMASSA | UND | 6 | 6
7.10 |  | SETOP | ED-48339 | BANCADA EM ARDÓSIA E = 3 CM, L = 55 CM, APOIADA EM CONSOLE DE METALON | M2 | 1.92 | 1.92
7.11 |  | SETOP | ED-50277 | CUBA EM AÇO INOXIDÁVEL DE EMBUTIR, AISI 304, APLICAÇÃO PARA PIA (465X330X115MM), NÚMERO 1, ASSENTAMENTO EM BANCADA, INCLUSIVE VÁLVULA DE ESCOAMENTO DE METAL COM ACABAMENTO CROMADO, SIFÃO DE METAL TIPO COPO COM ACABAMENTO CROMADO, FORNECIMENTO E INSTALAÇÃO | UND | 2 | 2
7.12 |  | SETOP | ED-50324 | TORNEIRA METÁLICA PARA PIA, BICA MÓVEL, ACABAMENTO CROMADO, COM AREJADOR, APLICAÇÃO DE MESA, INCLUSIVE ENGATE FLEXÍVEL METÁLICO, FORNECIMENTO E INSTALAÇÃO | UND | 2 | 2
7.13 |  | SETOP | ED-50329 | TORNEIRA METÁLICA PARA LAVATÓRIO, FECHAMENTO AUTOMÁTICO, ACABAMENTO CROMADO, COM AREJADOR, APLICAÇÃO DE MESA, INCLUSIVE ENGATE FLEXÍVEL METÁLICO, FORNECIMENTO E INSTALAÇÃO | UND | 6 | 6
7.14 |  | SETOP | ED-49960 | RALO SEMI- HEMISFÉRICO TIPO ABACAXI D = 50 MM | UND | 5 | 5
7.15 |  | SETOP | ED-48669 | FORNECIMENTO E ASSENTAMENTO DE TUBO PVC RÍGIDO, DRENAGEM/PLUVIAL, PBV - SÉRIE NORMAL, DN 100 MM (4"), INCLUSIVE CONEXÕES | M | 40.46 | 30,25+10,21
8 |  | ESQUADRIAS E OUTROS
8.1 |  | SETOP | ED-48163 | BARRA DE APOIO EM AÇO INOX POLIDO RETA, DN 1.1/4" (31,75MM), PARA ACESSIBILIDADE (PMR/PCR), COMPRIMENTO 40CM, INSTALADO EM PORTA/PAREDE, INCLUSIVE FORNECIMENTO, INSTALAÇÃO E ACESSÓRIOS PARA FIXAÇÃO | UND | 4 | 4
8.2 |  | SETOP | ED-48160 | BARRA DE APOIO EM AÇO INOX POLIDO RETA, DN 1.1/4" (31,75MM), PARA ACESSIBILIDADE (PMR/PCR), COMPRIMENTO 80CM, INSTALADO EM PAREDE, INCLUSIVE FORNECIMENTO, INSTALAÇÃO E ACESSÓRIOS PARA FIXAÇÃO | UND | 4 | 4
8.3 |  | SETOP | ED-48164 | BARRA DE APOIO EM AÇO INOX POLIDO RETA, DN 1.1/4" (31,75MM), PARA ACESSIBILIDADE (PMR/PCR), COMPRIMENTO 70CM, INSTALADO EM PAREDE, INCLUSIVE FORNECIMENTO, INSTALAÇÃO E ACESSÓRIOS PARA FIXAÇÃO | UND | 2 | 2
8.4 |  | SETOP | ED-49704 | TARJETA CROMADA, INSTALADA PORTAS DE SANITÁRIOS | UND | 6 | 6
8.5 |  | SETOP | ED-13888 | FORNECIMENTO E ASSENTAMENTO DE PORTA DE CORRER UMA (1) FOLHA, EM CHAPA GALVANIZADA LAMBRIL, MODELO ONDULADA, INCLUSIVE PERFIS PARA MARCO E PINTURA ANTICORROSIVA COM UMA (1) DEMÃO, EXCLUSIVE FECHADURA E ROLDANAS | M2 | 3.78 | CONFORME PLANILHA DE PAREDES
8.6 |  | SETOP | ED-50932 | ASSENTAMENTO DE JANELAS METÁLICAS DE CORRER E MAXIM-AR | M2 | 16.02 | CONFORME PLANILHA DE PAREDES
8.7 |  | SETOP | ED-50936 | CORRIMÃO SIMPLES EM TUBO GALVANIZADO DIN 2440, D = 1 1/2" - FIXADO EM PISO | M | 4 | CONFORME PLANILHA DE PAREDES
8.8 |  | SETOP | ED-50954 | FORNECIMENTO E ASSENTAMENTO DE JANELA BASCULANTE DE FERRO | m² | 35.72 | CONFORME PLANILHA DE PAREDES
8.9 |  | SETOP | ED-50802 | PORTA DE ABRIR EM BARRAS TRANSVERSAIS DE FERRO CHATO SAE 1045 2" X 5/16" REVESTIDA EM CHAPA 14 SAE 1020 - PADRÃO SEDS | m² | 11.63 | CONFORME PLANILHA DE PAREDES
8.10 |  | SETOP | ED-51144 | PASSEIOS DE CONCRETO E = 8 CM, FCK = 15 MPA PADRÃO PREFEITURA | m² | 105.66 | CONFORME ARQUITETONICO
8.11 |  | SETOP | ED-51148 | RAMPA PARA ACESSO DE DEFICIENTE, EM CONCRETO SIMPLES FCK = 25 MPA, DESEMPENADA, COM PINTURA INDICATIVA, 02 DEMÃOS | UND | 2 | CONFORME ARQUITETONICO
9 |  | LIMPEZA DA OBRA
9.1 |  | SETOP | ED-50266 | LIMPEZA FINAL PARA ENTREGA DA OBRA | m2 | 413 | CONFORME ARQUITETONICO
FINAL PAVIMENTO 02
Hitalo Angelo Alves de Oliveira
Arquiteto e Urbanista CAU-MG A168982-7
PINTURA DE ESQUADRILHA

## BDI
PREFEITURA DE PERDIGÃO – 2021/2024 Av. Santa Rita, 150 – Centro - Perdigão/MG - CEP: 35.545-000 CNPJ – 18.301.051/0001-19 Tel/Fax: (37) 3287-1030 e-mail: prefeituradeperdigaogabinete@gmail.com
OBRA: ESPAÇO CULTURAL, NO MUNICÍPIO DE PERDIGÃO-MG
ENDEREÇO: |  | RUA CONSTANTINO DIMITRIUS BILALIS ESQUINA COM RUA JOSÉ JACINTO BRANDÃO | DATA |  | 2021-07-30
MUNICÍPIO: |  | PERDIGÃO-MG | BDI |  | 22.86%
QUADRO DE COMPOSIÇÃO DO BDI
ITENS |  |  |  | SIGLAS | % ADOTADO
CUSTO DIRETO |  |  |  | CD | 100%
ADMINISTRAÇÃO CENTRAL |  |  |  | AC | 3.68%
LUCRO |  |  |  | L | 5.2%
DESPESAS FINANCEIRAS |  |  |  | DF | 0.14%
SEGUROS, GARANTIAS E RISCO |  |  |  |  | 2.27%
SEGUROS + GARANTIAS |  |  |  | S | 1%
RISCO |  |  |  | R | 1.27%
TRIBUTOS |  |  |  | I | 4.65%
ISS |  |  |  | ISS | 1%
PIS |  |  |  | PIS | 0.65%
COFINS |  |  |  | COFINS | 3%
CPRB |  |  |  | INSS | 4.5%
BDI sem desoneração |  |  |  | BDI | 22.86%
Os valores de BDI foram calculados com o emprego da fórmula:
| BDI= | (1 + (AC + S + G + R)) X (1 + DF) X (1 + L)
(1 - (I + CPRB))
BDI CONFORME ACORDÃO Nº 13.161 DE 31/08/2015
R.T.: Hitalo Angelo Alves de Oliveira Arquiteto e Urbanista CAU-MG: A168982-7

## Cronograma Físico-financeiro
CRONOGRAMA FÍSICO-FINANCEIRO
PREFEITURA: PERDIGÃO |  | VALOR DA OBRA: |  |  | 1993833.0687 | [6 empty] | DATA: 30/07/2021
OBRA: ESPAÇO CULTURAL, NO MUNICÍPIO DE PERDIGÃO-MG | [11 empty] | 08 Meses
ITEM | ETAPAS/DESCRIÇÃO | FÍSICO/ FINANCEIRO | TOTAL ETAPAS | MÊS 1 | MÊS 2 | MÊS 3 | MÊS 4 | MÊS 5 | MÊS 6 | MÊS 7 | MÊS 8
1 | SERVIÇOS PRELIMINARES | Físico % | 1.244% | MÊS 1: 100%
|  | Financeiro | 24808.4025 | MÊS 1: 24808.4025 | 24808.4025 | 24808.4025
2 | ESTRUTURAL | Físico % | 22.57% | MÊS 1: 10%; MÊS 2: 20%; MÊS 3: 50%; MÊS 4: 20% | 100%
|  | Financeiro | 450085.5667 | MÊS 1: 45008.5567; MÊS 2: 90017.1133; MÊS 3: 225042.7833; MÊS 4: 90017.1133 | 450085.5667 | 450085.5667
3 | LAJE | Físico % | 26.36% | MÊS 1: 10%; MÊS 2: 20%; MÊS 3: 50%; MÊS 4: 20% | 100%
|  | Financeiro | 525626.194 | MÊS 1: 52562.6194; MÊS 2: 105125.2388; MÊS 3: 262813.097; MÊS 4: 105125.2388 | 525626.194 | 525626.194
4 | ALVENARIA | Físico % | 5.271% | MÊS 2: 40%; MÊS 3: 20%; MÊS 4: 40% | 100%
|  | Financeiro | 105090.4811 | MÊS 2: 42036.1924; MÊS 3: 21018.0962; MÊS 4: 42036.1924 | 105090.4811 | 105090.4811
5 | FORRO | Físico % | 5.744% | MÊS 5: 30%; MÊS 6: 40%; MÊS 7: 30% | 100%
|  | Financeiro | 114531.6176 | MÊS 5: 34359.4853; MÊS 6: 45812.647; MÊS 7: 34359.4853 | 114531.6176 | 114531.6176
6 | PAISAGISMO | Físico % | 0.02742% | MÊS 7: 50%; MÊS 8: 50% | 100%
|  | Financeiro | 546.7876 | MÊS 7: 273.3938; MÊS 8: 273.3938 | 546.7876 | 546.7876
7 | REVESTIMENTO | Físico % | 18.42% | MÊS 4: 10%; MÊS 5: 20%; MÊS 6: 40%; MÊS 7: 30% | 100%
|  | Financeiro | 367302.6106 | MÊS 4: 36730.2611; MÊS 5: 73460.5221; MÊS 6: 146921.0442; MÊS 7: 110190.7832 | 367302.6106 | 367302.6106
8 | PINTURA | Físico % | 2.01% | MÊS 5: 60%; MÊS 6: 40% | 100%
|  | Financeiro | 40068.9111 | MÊS 5: 24041.3466; MÊS 6: 16027.5644 | 40068.9111 | 40068.9111
9 | FACHADA | Físico % | 8.438% | MÊS 6: 10%; MÊS 7: 60%; MÊS 8: 30% | 100%
|  | Financeiro | 168233.329 | MÊS 6: 16823.3329; MÊS 7: 100939.9974; MÊS 8: 50469.9987 | 168233.329 | 168233.329
10 | INSTALAÇÕES ELETRICAS | Físico % | 4.319% |  | 30% | 20% | 30% | 10% | 10% |  |  | 100%
|  | Financeiro | 86114.4058 |  | 25834.3217 | 17222.8812 | 25834.3217 | 8611.4406 | 8611.4406 |  |  | 86114.4058 | 86114.4058
11 | HIDROSSANITÁRIO | Físico % | 1.231% | MÊS 2: 50%; MÊS 3: 30%; MÊS 4: 20% | 100%
|  | Financeiro | 24538.3439 | MÊS 2: 12269.172; MÊS 3: 7361.5032; MÊS 4: 4907.6688 | 24538.3439 | 24538.3439
12 | ESQUADRIAS E OUTROS | Físico % | 2.701% | MÊS 3: 10%; MÊS 4: 40%; MÊS 5: 30%; MÊS 6: 20% | 100%
|  | Financeiro | 53858.0538 | MÊS 3: 5385.8054; MÊS 4: 21543.2215; MÊS 5: 16157.4161; MÊS 6: 10771.6108 | 53858.0538 | 53858.0538
13 | RESERVA DE INCÊNDIO | Físico % | 1.273% |  | 20% | 20% | 10% | 20% | 30% |  |  | 100%
|  | Financeiro | 25380.8439 |  | 5076.1688 | 5076.1688 | 2538.0844 | 5076.1688 | 7614.2532 |  |  | 25380.8439 | 25380.8439
14 | LIMPEZA DE OBRA | Físico % | 0.3836% | MÊS 8: 100% | 100%
|  | Financeiro | 7647.5211 | MÊS 8: 7647.5211 | 7647.5211 | 7647.5211
TOTAL |  | Físico % | 100% | 6.138% | 14.06% | 27.28% | 16.49% | 8.11% | 12.67% | 12.33% | 2.929% | 100%
|  | Financeiro | 1993833.0687 | 122379.5786 | 280358.207 | 543920.3351 | 328732.102 | 161706.3795 | 252581.8931 | 245763.6597 | 58390.9136
|  | Acumulado |  | 122379.5786 | 402737.7857 | 946658.1207 | 1275390.2228 | 1437096.6023 | 1689678.4954 | 1935442.1551 | 1993833.0687 | 1993833.0687 | 1993833.0687
Observações:
Hitalo Angelo Alves de Oliveira
Arquiteto e Urbanista CAU-MG A168982-7
PREFEITURA DE PERDIGÃO - 2021/2024 Av. Santa Rita, 150 – Centro - Perdigão / MG - CEP:35.545-000 CNPJ – 18.301.051.0001 / 19 Tel/ Fax: (37) 3287-1030 E - mail: prefeituradeperdigaogabinete@gmail.com