## Plan1
2016-06-01
74844 | PLACA DE SINALIZAÇÃO VERTICAL, EM CHAPA DE AÇO, COM PINTURA REFLETIVA - FORNECIMENTO E COLOCAÇÃO | m²
código | Descrição básica | unidade | coeficiente | custo unitário | total
242 | AJUDANTE ESPECIALIZADO | H | 0.4305 | 9.12 | 3.93
252 | AUXILIAR DE SERRALHEIRO | H | 1.7325 | 9.12 | 15.8
1322 | CHAPA ACO FINA QUENTE PRETA 16MSG E = 1,52MM - 12,20KG/M2 | KG | 17.1187 | 4.31 | 73.78
4783 | PINTOR | H | 2.94 | 12.82 | 37.69
6111 | SERVENTE | H | 3.255 | 8.37 | 27.24
7307 | FUNDO ANTICORROSIVO TIPO ZARCÃO OU EQUIVALENTE | GL | 0.04 | 20.44 | 0.82
7292 | TINTA ESMALTE SINTETICO ALTO BRILHO | GL | 0.02 | 19.62 | 0.39
6110 | SERRALHEIRO | H | 1.7325 | 12.11 | 20.98
180.63
7696 | TUBO ACO GALV C/ COSTURA DIN 2440/NBR 5580 CLASSE MEDIA DN 2" (50MM) E=3,65MM - 5,10KG/M | M | 3.5 | 37.92 | 132.72
Valor total da placa (0,36 x 180,63) + 132,72 = R$197,75 a unidade